## PLANILHA RESUMO
JUSTIÇA FEDERAL DE PRIMEIRA INSTÂNCIA
SEÇÃO JUDICIÁRIA DA PARAÍBA
SEÇÃO DE LICITAÇÕES E CONTRATOS
RESUMO DO ORÇAMENTO
ITEM | DESCRIÇÃO DOS SERVIÇOS | VALOR TOTAL (12 MESES) | %RELATIVO | VALOR TOTAL (36 MESES) | %RELATIVO
1 | ITENS DE PLANO DE MANUTENÇÃO PERÍODICA | 39432.302 | 24.12% | 118296.906 | 24.12%
2 | SERVIÇOS EVENTUAIS - ITENS DE MANUTENÇÃO PREVENTIVA | 40439.75 | 24.74% | 121319.25 | 24.74%
3 | SERVIÇOS EVENTUAIS - ITENS DE MANUTENÇÃO CORRETIVA | 83608.7205 | 51.14% | 250826.1616 | 51.14%
VALOR TOTAL (12 MESES) |  | 163480.7725 |  | 100%
VALOR TOTAL (36 MESES) |  | 490442.3176 |  | 100%

## PLANILHA-GERAL
JUSTIÇA FEDERAL DE PRIMEIRA INSTÂNCIA
SEÇÃO JUDICIÁRIA DA PARAÍBA
SEÇÃO DE LICITAÇÕES E CONTRATOS
ITEM | CÓDIGO | DESCRIÇÃO DOS SERVIÇOS | UNIDADE | VALOR UNITÁRIO | QUANT.PARA 12 MESES | VALOR TOTAL PARA 12 MESES | QUANT. PARA 36 MESES | VALOR TOTAL PARA 36 MESES
1 |  | PLANO DE MANUTENÇÃO PERÍODICO |  |  |  | 39432.302 |  | 118296.906
1.1 | COMPOSIÇÃO PRÓPRIA 001 | LIMPEZA DE MÓDULOS FOTOVOLTAICOS DE MÓDULOS TAM 1,30 X 2,40 M DE FORMA MANUAL COM ESCOVÃO EXTENSÍVEL | UN | 21.34 | 1472 | 31412.48 | 4416 | 94237.44
1.2 | COMPOSIÇÃO PRÓPRIA 004 | INSPEÇÃO, LIMPEZA E REAPERTO DE CONEXÕES EM GERAL DE INFRA ESTRUTURA ELÉTRICA CA, INCLUSO TERMOGRAFIA DE CONVERSORES E QUADROS. VALOR POR KWP | KWP | 6.58 | 823.4 | 5417.972 | 2470.2 | 16253.916
1.3 | COMPOSIÇÃO PRÓPRIA 036 | EMISSÃO DE RELATÓRIO TÉCNICO DE MANUTENÇÃO E REGISTRO FOTOGRÁFICO DE LIMPEZA E INSPEÇÃO, INCLUSO TESTES DE TENSÃO CA/CC, MEDIDAS DE DESEMPENHO DO SISTEMA SOLAR, SUGESTÕES E RECOMENDAÇÕES | UN | 520.37 | 5 | 2601.85 | 15 | 7805.55
2 |  | SERVIÇOS EVENTUAIS - MANUTENÇÃO PREVENTIVA DE SISTEMA FOTOVOLTAICO |  |  |  | 40439.75 |  | 121319.25
2025-01-02 | COMPOSIÇÃO PRÓPRIA 002 | ENSAIO TERMOGRÁFICO DE MÓDULOS FOTOVOLTAICOS E COMPONENTES ELÉTRICOS INCLUSO RELATÓRIO COM PARECER TÉCNICO, SUGESTOES E ADEQUACOES, VALOR POR MÓDULO | UN | 5.44 | 1472 | 8007.68 | 4416 | 24023.04
2025-02-02 | COMPOSIÇÃO PRÓPRIA 030 | VISTORIA TÉCNICA EM CAMPO | UN | 215.04 | 48 | 10321.92 | 144 | 30965.76
2025-03-02 | COMPOSIÇÃO PRÓPRIA 048 | VISTORIA TÉCNICA INTERNA | UN | 148.99 | 90 | 13409.1 | 270 | 40227.3
2025-04-02 | COMPOSIÇÃO PRÓPRIA 035 | COMISSIONAMENTO DE PLANTA SOLAR FOTOVOLTAICA, INCLUSO TESTE DE STRINGS CC, TESTE DE TENSÃO CA, PARTIDA NOS CONVERSORES, CONEXÃO WIFI E RELATÓRIO TÉCNICO DE OPERAÇÃO PLENA DOS EQUIPAMENTOS | UN | 1092.01 | 5 | 5460.05 | 15 | 16380.15
2025-05-02 | COMPOSIÇÃO PRÓPRIA 047 | ACIONAMENTO DE GARANTIA OU SUPORTE TÉCNICO DOS EQUIPAMENTOS | UN | 324.1 | 10 | 3241 | 30 | 9723
3 |  | SERVIÇOS EVENTUAIS - MANUTENÇÃO CORRETIVA DE SISTEMA FOTOVOLTAICO |  |  |  | 83608.7205 |  | 250826.1616
2025-01-03 | COMPOSIÇÃO PRÓPRIA 005 | FORNECIMENTO E SUBSTITUIÇÃO DE MÓDULO FOTOVOLTAICO AVARIADO | UN | 1047.97 | 34 | 35630.98 | 102 | 106892.94
2025-02-03 | COMPOSIÇÃO PRÓPRIA 032 | OTIMIZADOR P1100 - 125V - MC4 - SUBSTITUIÇÃO E FORNECIMENTO | UN | 584.705 | 10 | 5847.05 | 30 | 17541.15
2025-03-03 | COMPOSIÇÃO PRÓPRIA 006 | FORNECIMENTO E SUBSTITUIÇÃO DE CONECTOR MC4 AVARIADO | UN | 20.75 | 84 | 1743 | 252 | 5229
2025-04-03 | COMPOSIÇÃO PRÓPRIA 007 | FORNECIMENTO E SUBSTITUIÇÃO DE CABO CC 6 MM² AVARIADO | M | 12.55 | 500 | 6275 | 1500 | 18825
2025-05-03 | COMPOSIÇÃO PRÓPRIA 008 | FORNECIMENTO E SUBSTITUIÇÃO DE DISJUNTOR CC 20A AVARIADO | UN | 90.96 | 8 | 727.68 | 24 | 2183.04
2025-06-03 | COMPOSIÇÃO PRÓPRIA 009 | FORNECIMENTO E SUBSTITUIÇÃO DO DISJUNTOR 125A CA AVARIADO | UN | 416.06 | 1 | 416.06 | 3 | 1248.18
2025-07-03 | COMPOSIÇÃO PRÓPRIA 042 | FORNECIMENTO E SUBSTITUIÇÃO DOS DISJUNTORES 175A CA AVARIADOS | UN | 525.88 | 2 | 1051.76 | 6 | 3155.28
2025-08-03 | COMPOSIÇÃO PRÓPRIA 043 | FORNECIMENTO E SUBSTITUIÇÃO DO DISJUNTOR 63A CA AVARIADO | UN | 96.42 | 1 | 96.42 | 3 | 289.26
2025-09-03 | COMPOSIÇÃO PRÓPRIA 019 | FORNECIMENTO E SUBSTITUIÇÃO DPS CC AVARIADO | UN | 196.83 | 7 | 1377.81 | 21 | 4133.43
2025-10-03 | COMPOSIÇÃO PRÓPRIA 020 | FORNECIMENTO E SUBSTITUIÇÃO DPS CA 20 kA AVARIADOS | UN | 86.84 | 6 | 521.04 | 18 | 1563.12
2025-11-03 | COMPOSIÇÃO PRÓPRIA 038 | FORNECIMENTO E SUBSTITUIÇÃO DE CABO DE COBRE, FLEXIVEL, CLASSE 4 OU 5, ISOLACAO EM PVC/A, ANTICHAMA BWF-B, COBERTURA PVC-ST1, ANTICHAMA BWF-B, 1 CONDUTOR, 0,6/1 KV, SECAO NOMINAL 25 MM2 | M | 35.41 | 40 | 1416.4 | 120 | 4249.2
2025-12-03 | COMPOSIÇÃO PRÓPRIA 039 | FORNECIMENTO E SUBSTITUIÇÃO CABO DE COBRE, FLEXIVEL, CLASSE 4 OU 5, ISOLACAO EM PVC/A, ANTICHAMA BWF-B, COBERTURA PVC-ST1, ANTICHAMA BWF-B, 1 CONDUTOR, 0,6/1 KV, SECAO NOMINAL 50 MM2 | M | 73.07 | 40 | 2922.8 | 120 | 8768.4
3.13 | COMPOSIÇÃO PRÓPRIA 040 | FORNECIMENTO E SUBSTITUIÇÃO CABO DE COBRE, FLEXIVEL, CLASSE 4 OU 5, ISOLACAO EM PVC/A, ANTICHAMA BWF-B, COBERTURA PVC-ST1, ANTICHAMA BWF-B, 1 CONDUTOR, 0,6/1 KV, SECAO NOMINAL 35 MM2 | M | 49.68 | 40 | 1987.2 | 120 | 5961.6
3.14 | COMPOSIÇÃO PRÓPRIA 041 | FORNECIMENTO E SUBSTITUIÇÃO CABO DE COBRE, FLEXIVEL, CLASSE 4 OU 5, ISOLACAO EM PVC/A, ANTICHAMA BWF-B, COBERTURA PVC-ST1, ANTICHAMA BWF-B, 1 CONDUTOR, 0,6/1 KV, SECAO NOMINAL 16 MM2 | M | 23.12 | 40 | 924.8 | 120 | 2774.4
3.15 | COMPOSIÇÃO PRÓPRIA 012 | FORNECIMENTO E SUBSTITUIÇÃO DE ESTRUTURA METÁLICA INTEIRA EM ALUMÍNIO, VÃO DE 4,20 M, PARA SUPORTE DE 4 MÓDULOS FOTOVOLTAICOS, COM IÇAMENTO | UN | 581.3367 | 9 | 5232.03 | 27 | 15696.09
3.16 | COMPOSIÇÃO PRÓPRIA 014 | FORNECIMENTO E SUBSTITUIÇÃO PARAFUSO ESTRUTURAL INOX PARA FIBROCIMENTO M10X300 AVARIADOS | UN | 21.4017 | 40 | 856.0667 | 120 | 2568.2
3.17 | COMPOSIÇÃO PRÓPRIA 016 | FORNECIMENTO E SUBSTITUIÇÃO DE GRAMPO INTERMEDIÁRIO | UN | 5.3233 | 40 | 212.9333 | 120 | 638.8
3.18 | COMPOSIÇÃO PRÓPRIA 017 | FORNECIMENTO E SUBSTITUIÇÃO DE GRAMPO FINAL | UN | 5.0275 | 40 | 201.1 | 120 | 603.3
3.19 | COMPOSIÇÃO PRÓPRIA 013 | FORNECIMENTO E SUBSTITUIÇÃO ELETRODUTO CORRUGADO 50 MM² | M | 29.39 | 17 | 499.63 | 51 | 1498.89
3.20 | COMPOSIÇÃO PRÓPRIA 025 | FORNECIMENTO E REPARO DE ELETROCALHAS PERFURADAS 100X50X3000MM | UN | 125.05 | 7 | 875.35 | 21 | 2626.05
3.21 | COMPOSIÇÃO PRÓPRIA 026 | CAIXA RETANGULAR DE SOBREPOR 50X50X20 CM, METALICA, SOBREPOR INSTALADA EM PAREDE PARA CAIXA DE EQUIPOTENCIALIZAÇÃO - FORNECIMENTO E SUBSTITUIÇÃO | UN | 524.44 | 1 | 524.44 | 3 | 1573.32
3.22 | COMPOSIÇÃO PRÓPRIA 027 | QUADRO DE COMANDO CEMAR STANDARD 1350 x 945 x 300 MM - SUBSTITUIÇÃO E FORNECIMENTO | UN | 3243.98 | 1 | 3243.98 | 3 | 9731.94
3.23 | COMPOSIÇÃO PRÓPRIA 028 | ELETROCALHAS 50X50X3000MM - REPARO E FORNECIMENTO | UN | 100.59 | 1 | 100.59 | 3 | 301.77
3.24 | COMPOSIÇÃO PRÓPRIA 0022 | HASTE DE ATERRAMENTO 5/8'' , 2400 MM PARA ATERRAMENTO REVESTIDA COM CAMADA DE COBRE, COM CONECTOR TIPO GTDU - FORNECIMENTO E TROCA | UN | 107.42 | 7 | 751.94 | 21 | 2255.82
3.25 | COMPOSIÇÃO PRÓPRIA 0023 | CAIXA DE CONCRETO ARMADO PRE-MOLDADO, COM FUNDO E TAMPA, DIMENSOES DE 0,30 X 0,30 X 0,30 M - FORNECIMENTO E TROCA | UN | 241.61 | 2 | 483.22 | 6 | 1449.66
3.26 | COMPOSIÇÃO PRÓPRIA 0024 | CORDOALHA DE COBRE NU 50 MM², ENTERRADA, SEM ISOLAÇÃO - FORNECIMENTO E INSTALAÇÃO | M | 245.91 | 17 | 4180.47 | 51 | 12541.41
3.27 | COMPOSIÇÃO PRÓPRIA 0048 | FITA DE VEDAÇÃO 3M VEDAPRATIC COM 4CM PARA COBERTURA DE PLACA SOLAR - FORNECIMENTO E INSTALAÇÃO | M | 24.8767 | 219.32 | 5455.9505 | 657.96 | 16367.8516
3.28 | COMPOSIÇÃO PRÓPRIA 0049 | MANUTENÇÃO DE MICROINVERSORES COM 4 OU 5 MPPT, COM POTÊNCIA NOMINAL ACIMA DE 1,8 kW OU SIMILAR | M | 26.51 | 2 | 53.02 | 6 | 159.06

## MEMÓRIA DE CÁLCULO
JUSTIÇA FEDERAL DE PRIMEIRA INSTÂNCIA
SEÇÃO JUDICIÁRIA DA PARAÍBA
SEÇÃO DE LICITAÇÕES E CONTRATOS
ITEM | CÓDIGO | DESCRIÇÃO DOS SERVIÇOS | QUANT.PARA 12 MESES | MEMÓRIA DE CÁCULO
1 |  | PLANO DE MANUTENÇÃO PERÍODICO
1.1 | COMPOSIÇÃO PRÓPRIA 001 | LIMPEZA DE MÓDULOS FOTOVOLTAICOS DE MÓDULOS TAM 1,30 X 2,40 M DE FORMA MANUAL COM ESCOVÃO EXTENSÍVEL | 1472 | Este item considerou a limpeza do total de placas instaladas em todas as usinas. Sendo João Pessoa - 618 módulos, Campina Grande - 456 módulos, Sousa - 250 módulos, Guarabira - 72 módulos e Monteiro - 76 módulos, totalizando os 1472 módulos.(1 limpeza anual)
1.2 | COMPOSIÇÃO PRÓPRIA 004 | INSPEÇÃO, LIMPEZA E REAPERTO DE CONEXÕES EM GERAL DE INFRA ESTRUTURA ELÉTRICA CA, INCLUSO TERMOGRAFIA DE CONVERSORES E QUADROS. VALOR POR KWP | 823.4 | O item é calculado conforme a potência em kWp de cada usina, de forma que o valor pago seja proporcional ao tamanho do sistema solar - quanto maior a instalação, maior é o kWp e mais equipamentos necessitam de inspeção/limpeza. Serão disponibilizados 823,40 kWp para inspeção geral, que corresponde a potência instalada de todas as usinas da JFPB.
1.3 | COMPOSIÇÃO PRÓPRIA 036 | EMISSÃO DE RELATÓRIO TÉCNICO DE MANUTENÇÃO E REGISTRO FOTOGRÁFICO DE LIMPEZA E INSPEÇÃO, INCLUSO TESTES DE TENSÃO CA/CC, MEDIDAS DE DESEMPENHO DO SISTEMA SOLAR, SUGESTÕES E RECOMENDAÇÕES | 5 | Está disponibilizado 01 relatório técnico para manutenção anual em cada usina.
2 |  | SERVIÇOS EVENTUAIS - MANUTENÇÃO PREVENTIVA DE SISTEMA FOTOVOLTAICO
2025-01-02 | COMPOSIÇÃO PRÓPRIA 002 | ENSAIO TERMOGRÁFICO DE MÓDULOS FOTOVOLTAICOS E COMPONENTES ELÉTRICOS INCLUSO RELATÓRIO COM PARECER TÉCNICO, SUGESTOES E ADEQUACOES, VALOR POR MÓDULO | 1472 | Este item considerou a limpeza do total de placas instaladas em todas as usinas. Sendo João Pessoa - 618 módulos, Campina Grande - 456 módulos, Sousa - 250 módulos, Guarabira - 72 módulos e Monteiro - 76 módulos, totalizando os 1472 módulos fotovoltaicos.
2025-02-02 | COMPOSIÇÃO PRÓPRIA 030 | VISTORIA TÉCNICA EM CAMPO | 48 | As 48 visitas técnicas estão divididas para as 04 usinas da JFPB - João Pessoa (12 visitas), Campina (12 visitas), Sousa (12 visitas) e Guarabira (12 visitas). Este item contabiliza o recurso disponível de uma visita técnica em campo por mês, para ida de colaboradores in loco para análise e/ou resolução de demandas.
2025-03-02 | COMPOSIÇÃO PRÓPRIA 048 | VISTORIA TÉCNICA INTERNA | 90 | Em 12 meses, cada uma das 04 usinas terá disponível 18 vistorias internas (01 por mês, mais 06 vistorias de reserva ao total), para resolução de demandas de forma remota com estudos analíticos, acionamento do suporte técnico e fabricante dos equipamentos e procedimentos online via aplicativos de monitoramento.
2025-04-02 | COMPOSIÇÃO PRÓPRIA 035 | COMISSIONAMENTO DE PLANTA SOLAR FOTOVOLTAICA, INCLUSO TESTE DE STRINGS CC, TESTE DE TENSÃO CA, PARTIDA NOS CONVERSORES, CONEXÃO WIFI E RELATÓRIO TÉCNICO DE OPERAÇÃO PLENA DOS EQUIPAMENTOS | 5 | Cada instalação da JFPB tem disponível 01 chamadas para empresa contratada realizar os ensaios de comissionamento e emitir um relatório de operação por ano, com objetivo de manter um acompanhamento semestral da qualidade grandezas elétricas na instalação. Neste item foram deixadas 02 ensaios de comissionamento de reserva em caso de necessidade maior de acompanhamento de uma das usinas.
2025-05-02 | COMPOSIÇÃO PRÓPRIA 047 | ACIONAMENTO DE GARANTIA OU SUPORTE TÉCNICO DOS EQUIPAMENTOS | 10 | Em caso de necessidade, será concedido um valor anual para empresa contratada se responsabilizar pelo acionamento da garantia de equipamentos danificados, realizando a tratativa com os fornecedores e fabricantes. Total de 2 acionamentos por ano por usina solar.
3 |  | SERVIÇOS EVENTUAIS - MANUTENÇÃO CORRETIVA DE SISTEMA FOTOVOLTAICO
2025-01-03 | COMPOSIÇÃO PRÓPRIA 005 | FORNECIMENTO E SUBSTITUIÇÃO DE MÓDULO FOTOVOLTAICO AVARIADO | 34 | Está liberada a troca e o fornecimento de cerca de 2,5% dos módulos fotovoltaicos instalados para as 05 usinas da JFPB. Este valor percentual leva em conta que menos de 7% dos painéis fotovoltaicos tem seu fim prematuro devido a falhas, problemas de instalação/manutenção e acidentes naturais ao longo da vida útil de um sistema no Brasil.
2025-02-03 | COMPOSIÇÃO PRÓPRIA 032 | OTIMIZADOR P1100 - 125V - MC4 - SUBSTITUIÇÃO E FORNECIMENTO | 10 | Destinado 10 otimizadores para troca em caso de avarias ou acidentes.
2025-03-03 | COMPOSIÇÃO PRÓPRIA 006 | FORNECIMENTO E SUBSTITUIÇÃO DE CONECTOR MC4 AVARIADO | 84 | Cada módulo tem associado 02 pares de conector MC4, para cada usina reservou-se cerca de 16 pares de MC4 representando até 08 placas com problemas decorrentes de conectores.
2025-04-03 | COMPOSIÇÃO PRÓPRIA 007 | FORNECIMENTO E SUBSTITUIÇÃO DE CABO CC 6 MM² AVARIADO | 500 | Levando em consideração que os cabos são de difícil substituição, foi disponibilizado uma peça de 100 metros para troca de cabos fotovoltaicos em todas as usinas.
2025-05-03 | COMPOSIÇÃO PRÓPRIA 008 | FORNECIMENTO E SUBSTITUIÇÃO DE DISJUNTOR CC 20A AVARIADO | 8 | Foi reservada a troca e fornecimento de 8 unidades de disjuntores com base na quantidade total de string's da maior usina João Pessoa, que é de 18 disjuntores.
2025-06-03 | COMPOSIÇÃO PRÓPRIA 009 | FORNECIMENTO E SUBSTITUIÇÃO DO DISJUNTOR 125A CA AVARIADO | 1 | Total de Disjuntores 125A = 2. Quantidade destinada à uma troca de disjuntor nas usinas de João Pessoa e Sousa.
2025-07-03 | COMPOSIÇÃO PRÓPRIA 042 | FORNECIMENTO E SUBSTITUIÇÃO DOS DISJUNTORES 175A CA AVARIADOS | 2 | Total de Disjuntores 175A = 4. Quantidade destinada à uma troca de disjuntor para nas usinas de João Pessoa e Campina Grande.
2025-08-03 | COMPOSIÇÃO PRÓPRIA 043 | FORNECIMENTO E SUBSTITUIÇÃO DO DISJUNTOR 63A CA AVARIADO | 1 | Total de Disjuntores 63A = 2 .Quantidade destinada à troca dos disjuntores da usina de Campina Grande.
2025-09-03 | COMPOSIÇÃO PRÓPRIA 019 | FORNECIMENTO E SUBSTITUIÇÃO DPS CC AVARIADO | 7 | Total de DPS CC por string instalada = 02 ; Total de string's instaladas = 46. Reservou-se aproximadamente 20% da quantidade total para substituição de DPS CC nas usinas da JFPB
2025-10-03 | COMPOSIÇÃO PRÓPRIA 020 | FORNECIMENTO E SUBSTITUIÇÃO DPS CA 20 kA AVARIADOS | 6 | Substituição de um conjunto para 3 fases e neutro de 4x DPS CA por usina (João Pessoa, Sousa, Campina Grande e Guarabira).
2025-11-03 | COMPOSIÇÃO PRÓPRIA 038 | FORNECIMENTO E SUBSTITUIÇÃO DE CABO DE COBRE, FLEXIVEL, CLASSE 4 OU 5, ISOLACAO EM PVC/A, ANTICHAMA BWF-B, COBERTURA PVC-ST1, ANTICHAMA BWF-B, 1 CONDUTOR, 0,6/1 KV, SECAO NOMINAL 25 MM2 | 40 | Disponibilizada uma peça de 120MT para troca do cabeamento de alimentação e aterramento dos conversores.
2025-12-03 | COMPOSIÇÃO PRÓPRIA 039 | FORNECIMENTO E SUBSTITUIÇÃO CABO DE COBRE, FLEXIVEL, CLASSE 4 OU 5, ISOLACAO EM PVC/A, ANTICHAMA BWF-B, COBERTURA PVC-ST1, ANTICHAMA BWF-B, 1 CONDUTOR, 0,6/1 KV, SECAO NOMINAL 50 MM2 | 40 | Disponibilizada uma peça de 120MT para troca do cabeamento de alimentação e aterramento dos conversores.
3.13 | COMPOSIÇÃO PRÓPRIA 040 | FORNECIMENTO E SUBSTITUIÇÃO CABO DE COBRE, FLEXIVEL, CLASSE 4 OU 5, ISOLACAO EM PVC/A, ANTICHAMA BWF-B, COBERTURA PVC-ST1, ANTICHAMA BWF-B, 1 CONDUTOR, 0,6/1 KV, SECAO NOMINAL 35 MM2 | 40 | Disponibilizada uma peça de 120MT para troca do cabeamento de alimentação e aterramento dos conversores.
3.14 | COMPOSIÇÃO PRÓPRIA 041 | FORNECIMENTO E SUBSTITUIÇÃO CABO DE COBRE, FLEXIVEL, CLASSE 4 OU 5, ISOLACAO EM PVC/A, ANTICHAMA BWF-B, COBERTURA PVC-ST1, ANTICHAMA BWF-B, 1 CONDUTOR, 0,6/1 KV, SECAO NOMINAL 16 MM2 | 40 | Disponibilizada uma peça de 120MT para troca do cabeamento de alimentação e aterramento dos conversores.
3.15 | COMPOSIÇÃO PRÓPRIA 012 | FORNECIMENTO E SUBSTITUIÇÃO DE ESTRUTURA METÁLICA INTEIRA EM ALUMÍNIO, VÃO DE 4,20 M, PARA SUPORTE DE 4 MÓDULOS FOTOVOLTAICOS, COM IÇAMENTO | 9 | Foi concedido o fornecimento de perfis de alumínio com fixação suficiente para substituição de estrutura que comporta até 100 módulos ao longo do ano.
3.16 | COMPOSIÇÃO PRÓPRIA 014 | FORNECIMENTO E SUBSTITUIÇÃO PARAFUSO ESTRUTURAL INOX PARA FIBROCIMENTO M10X300 AVARIADOS | 40 | Por se tratar de um item de pouca avaria, destinou-se 120 unidades de parafuso estrutural para reposição anual, caso necessário, nas instalações.
3.17 | COMPOSIÇÃO PRÓPRIA 016 | FORNECIMENTO E SUBSTITUIÇÃO DE GRAMPO INTERMEDIÁRIO | 40 | Por se tratar de um item de pouca avaria, destinou-se 120 unidades de grampo intermediário para reposição anual, caso necessário, nas instalações.
3.18 | COMPOSIÇÃO PRÓPRIA 017 | FORNECIMENTO E SUBSTITUIÇÃO DE GRAMPO FINAL | 40 | Por se tratar de um item de pouca avaria, destinou-se 120 unidades de grampofinal para reposição anual, caso necessário, nas instalações.
3.19 | COMPOSIÇÃO PRÓPRIA 013 | FORNECIMENTO E SUBSTITUIÇÃO ELETRODUTO CORRUGADO 50 MM² | 17 | Será reservado uma peça de 100MT para troca dos eletrodutos que abrigam o cabeamento das string's no telhado das usinas fotovoltaicas.
3.20 | COMPOSIÇÃO PRÓPRIA 025 | FORNECIMENTO E REPARO DE ELETROCALHAS PERFURADAS 100X50X3000MM | 7 | Pelo maior uso na passagem de cabos da usina da JFPB, considerou-se até 05 peças de eletrocalha disponíveis para substituição, por usina, em caso de avarias na infraestrutura.
3.21 | COMPOSIÇÃO PRÓPRIA 026 | CAIXA RETANGULAR DE SOBREPOR 50X50X20 CM, METALICA, SOBREPOR INSTALADA EM PAREDE PARA CAIXA DE EQUIPOTENCIALIZAÇÃO - FORNECIMENTO E SUBSTITUIÇÃO | 1 | Em caso de danos irreparáveis, pode-se realizar a troca de dois quadros destinados ao BEP (Barramento de Equipotencialização Principal),
3.22 | COMPOSIÇÃO PRÓPRIA 027 | QUADRO DE COMANDO CEMAR STANDARD 1350 x 945 x 300 MM - SUBSTITUIÇÃO E FORNECIMENTO | 1 | Em caso de danos irreparáveis, pode-se realizar a troca de um Quadro de Comando CA por ano em uma das usinas.
3.23 | COMPOSIÇÃO PRÓPRIA 028 | ELETROCALHAS 50X50X3000MM - REPARO E FORNECIMENTO | 1 | Troca de até duas eletrocalhas utilizadas no Layout de instalação dos conversores fotovoltaicos.
3.24 | COMPOSIÇÃO PRÓPRIA 0022 | HASTE DE ATERRAMENTO 5/8'' , 2400 MM PARA ATERRAMENTO REVESTIDA COM CAMADA DE COBRE, COM CONECTOR TIPO GTDU - FORNECIMENTO E TROCA | 7 | Quantidade reservada para reposição em cada usina = 04 Hastes de Aterramento 5/8". Reserva para ampliação do sistema de aterramento: 04 Hastes
3.25 | COMPOSIÇÃO PRÓPRIA 0023 | CAIXA DE CONCRETO ARMADO PRE-MOLDADO, COM FUNDO E TAMPA, DIMENSOES DE 0,30 X 0,30 X 0,30 M - FORNECIMENTO E TROCA | 2 | Quantidade reservada para reposição em cada usina = 01 Caixa . Reserva para ampliação do sistema de aterramento: 02 Caixas
3.26 | COMPOSIÇÃO PRÓPRIA 0024 | CORDOALHA DE COBRE NU 50 MM², ENTERRADA, SEM ISOLAÇÃO - FORNECIMENTO E INSTALAÇÃO | 17 | Para cada usina fotovoltaica será reservado 10 metros de cabo de cobre nu para adequação da malha de aterramento. Com adicional de 10 metros em caso de acidentes não previstos na instalação
3.27 | COMPOSIÇÃO PRÓPRIA 049 | FITA DE VEDAÇÃO 3M VEDAPRATIC COM 4CM PARA COBERTURA DE PLACA SOLAR - FORNECIMENTO E INSTALAÇÃO | 219.32 | A quantidade total é obtida pela metragem do carpot da usina solar em souza. Entre placas: 2,23m x 12 fileiras x 3 placas x 2 quedas = 160,56m e Entre fileiras: 1,13m x 2 x 2 quedas x 13 fileiras = 58,76m. Quantidade Total: 160,56m + 58,76m = 219,32m
3.28 | COMPOSIÇÃO PRÓPRIA 050 | MANUTENÇÃO DE MICROINVERSORES COM 4 OU 5 MPPT, COM POTÊNCIA NOMINAL ACIMA DE 1,8 kW OU SIMILAR | 2 | Por se tratar de um equipamento de robustez elevada, nível de proteção IP67 protegido contra poeira e imersão temporária em água, ideal para ambientes externos e condições adversas, considera-se 02 microinversores para reparo ou substituição ao longo de 12 meses. Caso substituído, observar que há acionamento de garantia.
*Os itens de serviços eventuais foram estimados para o período completo de duração do contrato

## COMPOSIÇÕES
JUSTIÇA FEDERAL DE PRIMEIRA INSTÂNCIA
SEÇÃO JUDICIÁRIA DA PARAÍBA
SEÇÃO DE LICITAÇÕES E CONTRATOS
LOCAL: |  | R. João Teixeira de Carvalho, 480 - Pedro Gondim, João Pessoa - PB, 58031-900
DATA: |  | 2025-07-01
Feito com SINAPI DEZEMBRO/2024 Não Desonerado
|  | BDI | 22.87%
|  | ENCARGOS SOCIAIS HORISTA (ORIGEM SINAPI) | 114.1%
Composição Própria |  | 001 |  |  |  |  | 7266 | BLOCO CERAMICO (ALVENARIA DE VEDACAO), DE 9 X 19 X 19 CM | MIL | 0,0283100 | 405,00
Servico: |  | LIMPEZA DE MÓDULOS FOTOVOLTAICOS DE MÓDULOS TAM 1,30 X 2,40 M DE FORMA MANUAL COM ESCOVÃO EXTENSÍVEL |  |  |  |  | 34557 | TELA DE ACO SOLDADA GALVANIZADA/ZINCADA PARA ALVENARIA, FIO D = *1,20 A 1,70* MM, MALHA 15 X 15 MM, (C X L) *50 X 7,5* CM | M | 0,7850000 | 1,33
Unid: |  | UN |  |  |  |  | 37395 | PINO DE ACO COM FURO, HASTE = 27 MM (ACAO DIRETA) | CENTO | 0,0094000 | 25,30
[7 empty] | 87369 | ARGAMASSA TRAÇO 1:2:8 (CIMENTO, CAL E AREIA MÉDIA) PARA EMBOÇO/MASSA ÚNICA/ASSENTAMENTO DE ALVENARIA DE VEDAÇÃO, PREPARO MANUAL. AF_06/2014 | M3 | 0,0098000 | 373,64
Mao de Obra | Fonte |  | Unid | Qtde | Custo Unit | Custo Total | 88309 | PEDREIRO COM ENCARGOS COMPLEMENTARES | H | 1,9800000 | 17,22
88252 | SINAPI | AUXILIAR DE SERVIÇOS GERAIS COM ENCARGOS COMPLEMENTARES | H | 0.1 | 17.94 | 1.79 | 88316 | SERVENTE COM ENCARGOS COMPLEMENTARES | H | 0,9900000 | 13,57
88247 | SINAPI | AUXILIAR DE ELETRICISTA COM ENCARGOS COMPLEMENTARES | H | 0.65 | 19.18 | 12.46
|  | Subtotal |  |  |  | 14.25
Materiais | Fonte |  | Unid | Qtde | Custo Unit | Custo Total
44329 | SINAPI | DETERGENTE NEUTRO USO GERAL CONCENTRADO | L | 0.06 | 12.08 | 0.72
43484 | SINAPI | EPI FAMÍLIA ELETRICISTA - HORISTA (ENCARGOS COMPLEMENTARES) COLETADO CAIXA | UN | 2 | 1.2 | 2.4
|  | Subtotal |  |  |  | 3.12
|  | Preco de Custo |  |  |  | 17.37
|  | Bonificacao |  |  | 22.87% | 3.97
|  | Preco de Venda |  |  |  | 21.34
Composição Própria |  | 002 |  |  |  |  | 7267 | BLOCO CERAMICO (ALVENARIA VEDACAO), 6 FUROS, DE 9 X 14 X 19 CM | UN | 56,6200000 | 0,28
Servico: |  | ENSAIO TERMOGRÁFICO DE MÓDULOS FOTOVOLTAICOS E COMPONENTES ELÉTRICOS INCLUSO RELATÓRIO COM PARECER TÉCNICO, SUGESTOES E ADEQUACOES, VALOR POR MÓDULO |  |  |  |  | 34547 | TELA DE ACO SOLDADA GALVANIZADA/ZINCADA PARA ALVENARIA, FIO D = *1,20 A 1,70* MM, MALHA 15 X 15 MM, (C X L) *50 X 12* CM | M | 1,5100000 | 2,17
Unid: |  | UN |  |  |  |  | 37395 | PINO DE ACO COM FURO, HASTE = 27 MM (ACAO DIRETA) | CENTO | 0,0363000 | 25,30
[7 empty] | 87369 | ARGAMASSA TRAÇO 1:2:8 (CIMENTO, CAL E AREIA MÉDIA) PARA EMBOÇO/MASSA ÚNICA/ASSENTAMENTO DE ALVENARIA DE VEDAÇÃO, PREPARO MANUAL. AF_06/2014 | M3 | 0,0135000 | 373,64
Mao de Obra | Fonte |  | Unid | Qtde | Custo Unit | Custo Total | 88309 | PEDREIRO COM ENCARGOS COMPLEMENTARES | H | 3,6310000 | 17,22
88252 | SINAPI | AUXILIAR DE SERVIÇOS GERAIS COM ENCARGOS COMPLEMENTARES | H | 0.055 | 17.94 | 0.98 | 88316 | SERVENTE COM ENCARGOS COMPLEMENTARES | H | 1,8160000 | 13,57
88316 | SINAPI | AUXILIAR DE ELETRICISTA COM ENCARGOS COMPLEMENTARES | H | 0.055 | 19.18 | 1.05
|  | Subtotal |  | 0 |  | 2.03
Materiais |  |  | Unid | Qtde | Custo Unit | Custo Total
43484 | SINAPI | EPI FAMÍLIA ELETRICISTA - HORISTA (ENCARGOS COMPLEMENTARES) COLETADO CAIXA | UN | 2 | 1.2 | 2.4
|  | Subtotal |  |  |  | 2.4
|  | Preco de Custo |  |  |  | 4.43
|  | Bonificacao |  |  | 22.87% | 1.01
|  | Preco de Venda |  |  |  | 5.44
Composição Própria |  | 004 |  |  |  |  | 37411 | TELA DE ACO SOLDADA GALVANIZADA/ZINCADA PARA ALVENARIA, FIO D = *1,24 MM, MALHA 25 X 25 MM | M2 | 0,1388000 | 10,66
Servico: |  | INSPEÇÃO, LIMPEZA E REAPERTO DE CONEXÕES EM GERAL DE INFRA ESTRUTURA ELÉTRICA CA, INCLUSO TERMOGRAFIA DE CONVERSORES E QUADROS. VALOR POR KWP |  |  |  |  | 87369 | ARGAMASSA TRAÇO 1:2:8 (CIMENTO, CAL E AREIA MÉDIA) PARA EMBOÇO/MASSA ÚNICA/ASSENTAMENTO DE ALVENARIA DE VEDAÇÃO, PREPARO MANUAL. AF_06/2014 | M3 | 0,0314000 | 373,64
Unid: |  | KWP |  |  |  |  | 88309 | PEDREIRO COM ENCARGOS COMPLEMENTARES | H | 0,7800000 | 17,22
[7 empty] | 88316 | SERVENTE COM ENCARGOS COMPLEMENTARES | H | 0,7800000 | 13,57
Mao de Obra | Fonte |  | Unid | Qtde | Custo Unit | Custo Total
88309 | SINAPI | ELETRICISTA COM ENCARGOS COMPLEMENTARES | H | 0.042 | 22.78 | 0.95
88316 | SINAPI | AUXILIAR DE ELETRICISTA COM ENCARGOS COMPLEMENTARES | H | 0.042 | 19.18 | 0.8
|  | Subtotal |  |  |  | 1.75
Materiais |  |  | Unid | Qtde | Custo Unit | Custo Total
13 | SINAPI | ESTOPA | KG | 0.00161 | 12.31 | 0.01
43460 | SINAPI | FERRAMENTAS FAMÍLIA ELETRICISTA (COM ENCARGOS COMPLEMENTARES) | UN | 1 | 1.2 | 1.2
43484 | SINAPI | EPI FAMÍLIA ELETRICISTA - HORISTA (ENCARGOS COMPLEMENTARES) COLETADO CAIXA | UN | 2 | 1.2 | 2.4
|  | Subtotal |  |  |  | 3.61
|  | Preco de Custo |  |  |  | 5.36
|  | Bonificacao |  |  | 22.87% | 1.22
|  | Preco de Venda |  |  |  | 6.58
Composição Própria |  | 005 |  |  |  |  | 1523 | CONCRETO USINADO CONVENCIONAL (NAO BOMBEAVEL) CLASSE DE RESISTENCIA C15, COM BRITA 1 E 2, SLUMP = 80 MM +/- 10 MM (NBR 8953) | M3 | 0,0440000 | 294,42
Servico: |  | FORNECIMENTO E SUBSTITUIÇÃO DE MÓDULO FOTOVOLTAICO AVARIADO |  |  |  |  | 38365 | CAMADA SEPARADORA DE FILME DE POLIETILENO 20 A 25 MICRA | M2 | 1,0400000 | 1,35
Unid: |  | UN |  |  |  |  | 88309 | PEDREIRO COM ENCARGOS COMPLEMENTARES | H | 0,6370000 | 17,22
[7 empty] | 88316 | SERVENTE COM ENCARGOS COMPLEMENTARES | H | 0,1290000 | 13,57
Mao de Obra |  |  | Unid | Qtde | Custo Unit | Custo Total
88309 | SINAPI | ELETRICISTA COM ENCARGOS COMPLEMENTARES | H | 0.066667 | 22.78 | 1.51
88316 | SINAPI | AUXILIAR DE ELETRICISTA COM ENCARGOS COMPLEMENTARES | H | 0.066667 | 19.18 | 1.27
93281 | SINAPI | GUINCHO ELÉTRICO DE COLUNA, CAPACIDADE 400 KG, COM MOTO FREIO, MOTOR TRIFÁSICO DE 1,25 CV - CHP DIURNO | CHP | 0.3 | 19.38 | 5.81
93282 | SINAPI | GUINCHO ELÉTRICO DE COLUNA, CAPACIDADE 400 KG, COM MOTO FREIO, MOTOR TRIFÁSICO DE 1,25 CV - CHI DIURNO | CHI | 0.2 | 18.54 | 3.7
|  | Subtotal |  |  |  | 12.29
Materiais |  |  | Unid | Qtde | Custo Unit | Custo Total
| Cotação | MÓDULO SOLAR MONOCRISTALINO POTÊNCIA 540 WP | UN | 1 | 840.62 | 840.62
0
|  | Subtotal |  |  |  | 840.62
|  | Preco de Custo |  |  |  | 852.91
|  | Bonificacao |  |  | 22.87% | 195.06
|  | Preco de Venda |  |  |  | 1047.97
Composição Própria |  | 006 |  |  |  |  | 1379 | CIMENTO PORTLAND COMPOSTO CP II-32 | KG | 0,5000000 | 0,46
Servico: |  | FORNECIMENTO E SUBSTITUIÇÃO DE CONECTOR MC4 AVARIADO |  |  |  |  | 7334 | ADITIVO ADESIVO LIQUIDO PARA ARGAMASSAS DE REVESTIMENTOS CIMENTICIOS | L | 0,4350000 | 10,33
Unid: |  | UN |  |  |  |  | 87373 | ARGAMASSA TRAÇO 1:4 (CIMENTO E AREIA MÉDIA) PARA CONTRAPISO, PREPARO MANUAL. AF_06/2014 | M3 | 0,0431000 | 446,62
[7 empty] | 88309 | PEDREIRO COM ENCARGOS COMPLEMENTARES | H | 0,6300000 | 17,22
Mao de Obra |  |  | Unid | Qtde | Custo Unit | Custo Total | 88316 | SERVENTE COM ENCARGOS COMPLEMENTARES | H | 0,3150000 | 13,57
88309 | SINAPI | ELETRICISTA COM ENCARGOS COMPLEMENTARES | H | 0.066667 | 22.78 | 1.51
88316 | SINAPI | AUXILIAR DE ELETRICISTA COM ENCARGOS COMPLEMENTARES | H | 0.066667 | 19.18 | 1.27
|  | Subtotal |  |  |  | 2.78
Materiais |  |  | Unid | Qtde | Custo Unit | Custo Total
| Cotação | CONECTOR STAUBLI PAR M/F | UN | 1 | 14.1117 | 14.11
|  | Subtotal |  |  |  | 14.11
|  | Preco de Custo |  |  |  | 16.89
|  | Bonificacao |  |  | 22.87% | 3.86
|  | Preco de Venda |  |  |  | 20.75
Composição Própria |  | 007 |  |  |  |  | 3671 | JUNTA PLASTICA DE DILATACAO PARA PISOS, COR CINZA, 17 X 3 MM (ALTURA X ESPESSURA) | M | 1,6700000 | 1,59
Servico: |  | FORNECIMENTO E SUBSTITUIÇÃO DE CABO CC 6 MM² AVARIADO |  |  |  |  | 87298 | ARGAMASSA TRAÇO 1:3 (CIMENTO E AREIA MÉDIA) PARA CONTRAPISO, PREPARO MECÂNICO COM BETONEIRA 400 L. AF_06/2014 | M3 | 0,0431000 | 449,78
Unid: |  | M |  |  |  |  | 88309 | PEDREIRO COM ENCARGOS COMPLEMENTARES | H | 0,3330000 | 17,22
[7 empty] | 88316 | SERVENTE COM ENCARGOS COMPLEMENTARES | H | 0,1670000 | 13,57
Mao de Obra |  |  | Unid | Qtde | Custo Unit | Custo Total
88309 | SINAPI | ELETRICISTA COM ENCARGOS COMPLEMENTARES | H | 0.066667 | 22.78 | 1.51
88316 | SINAPI | AUXILIAR DE ELETRICISTA COM ENCARGOS COMPLEMENTARES | H | 0.066667 | 19.18 | 1.27
|  | Subtotal |  |  |  | 2.78
Materiais |  |  | Unid | Qtde | Custo Unit | Custo Total
| Cotação | Cabo Solar 1kV com Isolação em EPR 6mm2 | M | 1 | 7.4467 | 7.44
|  | Subtotal |  |  |  | 7.44
|  | Preco de Custo |  |  |  | 10.22
|  | Bonificacao |  |  | 22.87% | 2.33
|  | Preco de Venda |  |  |  | 12.55
Composição Própria |  | 008 |  |  |  |  | 1379 | CIMENTO PORTLAND COMPOSTO CP II-32 | KG | 0,5000000 | 0,46
Servico: |  | FORNECIMENTO E SUBSTITUIÇÃO DE DISJUNTOR CC 20A AVARIADO |  |  |  |  | 3671 | JUNTA PLASTICA DE DILATACAO PARA PISOS, COR CINZA, 17 X 3 MM (ALTURA X ESPESSURA) | M | 1,6700000 | 1,59
Unid: |  | UN |  |  |  |  | 87298 | ARGAMASSA TRAÇO 1:3 (CIMENTO E AREIA MÉDIA) PARA CONTRAPISO, PREPARO MECÂNICO COM BETONEIRA 400 L. AF_06/2014 | M3 | 0,0431000 | 449,78
[7 empty] | 88309 | PEDREIRO COM ENCARGOS COMPLEMENTARES | H | 0,3890000 | 17,22
Mao de Obra |  |  | Unid | Qtde | Custo Unit | Custo Total | 88316 | SERVENTE COM ENCARGOS COMPLEMENTARES | H | 0,1950000 | 13,57
88309 | SINAPI | ELETRICISTA COM ENCARGOS COMPLEMENTARES | H | 0.066667 | 22.78 | 1.51
88316 | SINAPI | AUXILIAR DE ELETRICISTA COM ENCARGOS COMPLEMENTARES | H | 0.066667 | 19.18 | 1.27
|  | Subtotal |  |  |  | 2.78
Materiais |  |  | Unid | Qtde | Custo Unit | Custo Total
| Cotação | DISJUNTOR BIPOLAR DC CORRENTE NOMINAL 20 A | UN | 1 | 71.25 | 71.25
|  | Subtotal |  |  |  | 71.25
|  | Preco de Custo |  |  |  | 74.03
|  | Bonificacao |  |  | 22.87% | 16.93
|  | Preco de Venda |  |  |  | 90.96
Composição Própria |  | 009 |  |  |  |  | 366 | AREIA FINA - POSTO JAZIDA/FORNECEDOR (RETIRADO NA JAZIDA, SEM TRANSPORTE) | M3 | 0,0230000 | 60,00
Servico: |  | FORNECIMENTO E SUBSTITUIÇÃO DO DISJUNTOR 125A CA AVARIADO |  |  |  |  | 367 | AREIA GROSSA - POSTO JAZIDA/FORNECEDOR (RETIRADO NA JAZIDA, SEM TRANSPORTE) | M3 | 0,1000000 | 70,00
Unid: |  | UN |  |  |  |  | 1379 | CIMENTO PORTLAND COMPOSTO CP II-32 | KG | 9,1100000 | 0,46
[7 empty] | 4385 | PARALELEPIPEDO GRANITICO OU BASALTICO, PARA PAVIMENTACAO, SEM FRETE, *30 A 35* PECAS POR M2 | MIL | 0,0350000 | 1.142,86
Mao de Obra |  |  | Unid | Qtde | Custo Unit | Custo Total | 88260 | CALCETEIRO COM ENCARGOS COMPLEMENTARES | H | 0,4000000 | 17,11
88309 | SINAPI | ELETRICISTA COM ENCARGOS COMPLEMENTARES | H | 0.066667 | 22.78 | 1.51 | 88316 | SERVENTE COM ENCARGOS COMPLEMENTARES | H | 0,9100000 | 13,57
88316 | SINAPI | AUXILIAR DE ELETRICISTA COM ENCARGOS COMPLEMENTARES | H | 0.066667 | 19.18 | 1.27
|  | Subtotal |  |  |  | 2.78
Materiais |  |  | Unid | Qtde | Custo Unit | Custo Total
| Cotação | DISJUNTOR TERMOMAGNETICO TRIPOLAR 125A | UN | 1 | 335.84 | 335.84
0
|  | Subtotal |  |  |  | 335.84
|  | Preco de Custo |  |  |  | 338.62
|  | Bonificacao |  |  | 22.87% | 77.44
|  | Preco de Venda |  |  |  | 416.06
Composição Própria |  | 012 |  |  |  |  | 20231 | RODAPE OU RODABANCADA EM GRANITO, POLIDO, TIPO ANDORINHA/ QUARTZ/ CASTELO/ CORUMBA OU OUTROS EQUIVALENTES DA REGIAO, H= 10 CM, E= *2,0* CM | M | 1,0400000 | 41,67
Servico: |  | FORNECIMENTO E SUBSTITUIÇÃO DE ESTRUTURA METÁLICA INTEIRA EM ALUMÍNIO, VÃO DE 4,20 M, PARA SUPORTE DE 4 MÓDULOS FOTOVOLTAICOS, COM IÇAMENTO |  |  |  |  | 34356 | REJUNTE BRANCO, CIMENTICIO | KG | 0,1200000 | 2,46
Unid: |  | UN |  |  |  |  | 37595 | ARGAMASSA COLANTE TIPO ACIII | KG | 0,8614000 | 1,31
[7 empty] | 88274 | MARMORISTA/GRANITEIRO COM ENCARGOS COMPLEMENTARES | H | 0,2990000 | 20,22
Mao de Obra |  |  | Unid | Qtde | Custo Unit | Custo Total | 88316 | SERVENTE COM ENCARGOS COMPLEMENTARES | H | 0,1500000 | 13,57
88309 | SINAPI | ELETRICISTA COM ENCARGOS COMPLEMENTARES | H | 0.083 | 22.78 | 1.89
88316 | SINAPI | AUXILIAR DE ELETRICISTA COM ENCARGOS COMPLEMENTARES | H | 0.083 | 19.18 | 1.59
93283 | SINAPI | GUINDASTE HIDRÁULICO AUTOPROPELIDO, COM LANÇA TELESCÓPICA 40 M, CAPACIDADE MÁXIMA 60 T, POTÊNCIA 260 KW - CHP DIURNO. AF_03/2016 | CHP | 0.3 | 100.42 | 30.12
93283 | SINAPI | GUINDASTE HIDRÁULICO AUTOPROPELIDO, COM LANÇA TELESCÓPICA 40 M, CAPACIDADE MÁXIMA 60 T, POTÊNCIA 260 KW - CHI DIURNO. AF_03/2016 | CHI | 0.2 | 71,59 | 14.31
|  | Subtotal |  |  |  | 47.91
Materiais |  |  | Unid | Qtde | Custo Unit | Custo Total
| Cotação | PERFIL DE ALUMÍNIO SOLAR 4,2M | UN | 1 | 425.2267 | 425.2267
|  | Subtotal |  |  |  | 425.2267
|  | Preco de Custo |  |  |  | 473.1367
|  | Bonificacao |  |  | 22.87% | 108.2
|  | Preco de Venda |  |  |  | 581.3367
Composição Própria |  | 013 |  |  |  |  | 366 | AREIA FINA - POSTO JAZIDA/FORNECEDOR (RETIRADO NA JAZIDA, SEM TRANSPORTE) | M3 | 0,0230000 | 60,00
Servico: |  | FORNECIMENTO E SUBSTITUIÇÃO ELETRODUTO CORRUGADO 50 MM² |  |  |  |  | 1381 | ARGAMASSA COLANTE AC I PARA CERAMICAS | KG | 4,8600000 | 0,43
Unid: |  | m |  |  |  |  | 34357 | REJUNTE COLORIDO, CIMENTICIO | KG | 0,2400000 | 2,73
[7 empty] | 88256 | AZULEJISTA OU LADRILHISTA COM ENCARGOS COMPLEMENTARES | H | 0,2400000 | 21,39
Mao de Obra |  |  | Unid | Qtde | Custo Unit | Custo Total | 88316 | SERVENTE COM ENCARGOS COMPLEMENTARES | H | 0,1500000 | 13,57
88309 | SINAPI | ELETRICISTA COM ENCARGOS COMPLEMENTARES | H | 0.066667 | 22.78 | 1.51
88316 | SINAPI | AUXILIAR DE ELETRICISTA COM ENCARGOS COMPLEMENTARES | H | 0.066667 | 19.18 | 1.27
|  | Subtotal |  |  |  | 2.78
Materiais |  |  | Unid | Qtde | Custo Unit | Custo Total
12056 | SINAPI | ELETRODUTO FLEXÍVEL, EM FITA DE AÇO GALVANIZADO SEM REVESTIMENTO, DIAMETRO NOMINAL 1 1/2" | M | 1 | 21.14 | 21.14
|  | Subtotal |  |  |  | 21.14
|  | Preco de Custo |  |  |  | 23.92
|  | Bonificacao |  |  | 22.87% | 5.47
|  | Preco de Venda |  |  |  | 29.39
Composição Própria |  | 014 |  |  |  |  | 367 | AREIA GROSSA - POSTO JAZIDA/FORNECEDOR (RETIRADO NA JAZIDA, SEM TRANSPORTE) | M3 | 0,0610000 | 70,00
Servico: |  | FORNECIMENTO E SUBSTITUIÇÃO PARAFUSO ESTRUTURAL INOX PARA FIBROCIMENTO M10X300 AVARIADOS |  |  |  |  | 1379 | CIMENTO PORTLAND COMPOSTO CP II-32 | KG | 4,8300000 | 0,46
Unid: |  | UN |  |  |  |  | 4948 | PORTAO DE ABRIR EM GRADIL DE METALON REDONDO DE 3/4" VERTICAL, COM REQUADRO, ACABAMENTO NATURAL - COMPLETO | M2 | 1,0000000 | 341,63
[7 empty] | 88309 | PEDREIRO COM ENCARGOS COMPLEMENTARES | H | 1,5000000 | 17,22
Mao de Obra |  |  | Unid | Qtde | Custo Unit | Custo Total | 88316 | SERVENTE COM ENCARGOS COMPLEMENTARES | H | 1,5000000 | 13,57
88309 | SINAPI | ELETRICISTA COM ENCARGOS COMPLEMENTARES | H | 0.033333 | 22.78 | 0.75
88316 | SINAPI | AUXILIAR DE ELETRICISTA COM ENCARGOS COMPLEMENTARES | H | 0.033333 | 19.18 | 0.63
|  | Subtotal |  |  |  | 1.38
Materiais |  |  | Unid | Qtde | Custo Unit | Custo Total
| Cotação | Kit Prisioneiro M8xM10x250 SSM Para Fibrocimento | UN | 1 | 16.0417 | 16.0417
|  | Subtotal |  |  |  | 16.0417
|  | Preco de Custo |  |  |  | 17.4217
|  | Bonificacao |  |  | 22.87% | 3.98
|  | Preco de Venda |  |  |  | 21.4017
Composição Própria |  | 016
Servico: |  | FORNECIMENTO E SUBSTITUIÇÃO DE GRAMPO INTERMEDIÁRIO
Unid: |  | UN
Mao de Obra |  |  | Unid | Qtde | Custo Unit | Custo Total | Unid | Qtde | Custo Unit | Custo Total
88309 | SINAPI | ELETRICISTA COM ENCARGOS COMPLEMENTARES | H | 0.016667 | 22.78 | 0.37 | H | 0.066667 | 22.78 | 1.51
88316 | SINAPI | AUXILIAR DE ELETRICISTA COM ENCARGOS COMPLEMENTARES | H | 0.016667 | 19.18 | 0.31 | H | 0.066667 | 19.18 | 1.27
|  | Subtotal |  |  |  | 0.68 |  |  |  | 2.78
Materiais |  |  | Unid | Qtde | Custo Unit | Custo Total | Unid | Qtde | Custo Unit | Custo Total
| Cotação | Grampo Intermediario SSM | UN | 1 | 3.6533 | 3.6533 | UN | 1 | #REF! | #REF!
|  | Subtotal |  |  |  | 3.6533 |  |  |  | #REF!
|  | Preco de Custo |  |  |  | 4.3333 |  |  |  | #REF!
|  | Bonificacao |  |  | 22.87% | 0.99 |  |  | 22.87% | #REF!
|  | Preco de Venda |  |  |  | 5.3233 |  |  |  | #REF!
Composição Própria |  | 017
Servico: |  | FORNECIMENTO E SUBSTITUIÇÃO DE GRAMPO FINAL
Unid: |  | UN
Mao de Obra |  |  | Unid | Qtde | Custo Unit | Custo Total
88309 | SINAPI | ELETRICISTA COM ENCARGOS COMPLEMENTARES | H | 0.016667 | 22.78 | 0.37
88316 | SINAPI | AUXILIAR DE ELETRICISTA COM ENCARGOS COMPLEMENTARES | H | 0.016667 | 19.18 | 0.31
|  | Subtotal |  |  |  | 0.68
Materiais |  |  | Unid | Qtde | Custo Unit | Custo Total
| Cotação | Grampo Terminal SSM | UN | 1 | 3.4175 | 3.4175
|  | Subtotal |  |  |  | 3.4175
|  | Preco de Custo |  |  |  | 4.0975
|  | Bonificacao |  |  | 22.87% | 0.93
|  | Preco de Venda |  |  |  | 5.0275
Composição Própria |  | 019
Servico: |  | FORNECIMENTO E SUBSTITUIÇÃO DPS CC AVARIADO
Unid: |  | UN
Mao de Obra |  |  | Unid | Qtde | Custo Unit | Custo Total
88309 | SINAPI | ELETRICISTA COM ENCARGOS COMPLEMENTARES | H | 0.25 | 22.78 | 5.69
88316 | SINAPI | AUXILIAR DE ELETRICISTA COM ENCARGOS COMPLEMENTARES | H | 0.25 | 19.18 | 4.79
|  | Subtotal |  |  |  | 10.48
Materiais |  |  | Unid | Qtde | Custo Unit | Custo Total
| Cotação | DPS CC 1040V 40KA TRIPOLAR | UN | 1 | 149.72 | 149.72
|  | Subtotal |  |  |  | 149.72
|  | Preco de Custo |  |  |  | 160.2
|  | Bonificacao |  |  | 22.87% | 36.63
|  | Preco de Venda |  |  |  | 196.83
Composição Própria |  | 020
Servico: |  | FORNECIMENTO E SUBSTITUIÇÃO DPS CA 20 kA AVARIADOS
Unid: |  | UN
Mao de Obra |  |  | Unid | Qtde | Custo Unit | Custo Total
88309 | SINAPI | ELETRICISTA COM ENCARGOS COMPLEMENTARES | H | 0.25 | 22.78 | 5.69
88316 | SINAPI | AUXILIAR DE ELETRICISTA COM ENCARGOS COMPLEMENTARES | H | 0.25 | 19.18 | 4.79
|  | Subtotal |  |  |  | 10.48
Materiais |  |  | Unid | Qtde | Custo Unit | Custo Total
1725 | SINAPI | DISPOSITIVO DPS CLASSE II, 1 POLO, TENSAO MAXIMA DE 275 V, CORRENTE MAXIMA DE 20 kA | UN | 1 | 60.2 | 60.2
|  | Subtotal |  |  | 0 | 60.2
|  | Preco de Custo |  |  |  | 70.68
|  | Bonificacao |  |  | 22.87% | 16.16
|  | Preco de Venda |  |  |  | 86.84
Composição Própria |  | 022
Servico: |  | HASTE DE ATERRAMENTO 5/8'' , 2400 MM PARA ATERRAMENTO REVESTIDA COM CAMADA DE COBRE, COM CONECTOR TIPO GTDU - FORNECIMENTO E TROCA
Unid: |  | UN
Mao de Obra |  |  | Unid | Qtde | Custo Unit | Custo Total
88309 | SINAPI | ELETRICISTA COM ENCARGOS COMPLEMENTARES | H | 0.25 | 22.78 | 5.69
88316 | SINAPI | AUXILIAR DE ELETRICISTA COM ENCARGOS COMPLEMENTARES | H | 0.25 | 19.18 | 4.79
|  | Subtotal |  |  |  | 10.48
Materiais |  |  | Unid | Qtde | Custo Unit | Custo Total
3380 | SINAPI | HASTE DE ATERRAMENTO EM ACO COM 3,00 M DE COMPRIMENTO E DN = 5/8", REVESTIDA COM BAIXA CAMADA DE COBRE, COM CONECTOR TIPO GRAMPO | UN | 1 | 76.95 | 76.95
|  | Subtotal |  |  |  | 76.95
|  | Preco de Custo |  |  |  | 87.43
|  | Bonificacao |  |  | 22.87% | 19.99
|  | Preco de Venda |  |  |  | 107.42
Composição Própria |  | 023
Servico: |  | CAIXA DE CONCRETO ARMADO PRE-MOLDADO, COM FUNDO E TAMPA, DIMENSOES DE 0,30 X 0,30 X 0,30 M - FORNECIMENTO E TROCA
Unid: |  | UN
Mao de Obra |  |  | Unid | Qtde | Custo Unit | Custo Total
88309 | SINAPI | ELETRICISTA COM ENCARGOS COMPLEMENTARES | H | 0.16667 | 22.78 | 3.79
88316 | SINAPI | AUXILIAR DE ELETRICISTA COM ENCARGOS COMPLEMENTARES | H | 0.16667 | 19.18 | 3.19
|  | Subtotal |  |  |  | 6.98
Materiais |  |  | Unid | Qtde | Custo Unit | Custo Total
41627 | SINAPI | CAIXA DE CONCRETO ARMADO PRE-MOLDADO, COM FUNDO E TAMPA, DIMENSOES DE 0,30 X 0,30 X 0,30 M | UN | 1 | 1.2 | 189.66
|  | Subtotal |  |  |  | 189.66
|  | Preco de Custo |  |  |  | 196.64
|  | Bonificacao |  |  | 22.87% | 44.97
|  | Preco de Venda |  |  |  | 241.61
Composição Própria |  | 024
Servico: |  | CORDOALHA DE COBRE NU 50 MM², ENTERRADA, SEM ISOLAÇÃO - FORNECIMENTO E INSTALAÇÃO
Unid: |  | m
Mao de Obra |  |  | Unid | Qtde | Custo Unit | Custo Total
88309 | SINAPI | ELETRICISTA COM ENCARGOS COMPLEMENTARES | H | 0.25 | 22.78 | 5.69
88316 | SINAPI | AUXILIAR DE ELETRICISTA COM ENCARGOS COMPLEMENTARES | H | 0.25 | 19.18 | 4.79
|  | Subtotal |  |  |  | 10.48
Materiais |  |  | Unid | Qtde | Custo Unit | Custo Total
867 | SINAPI | CABO DE COBRE NU 50MM2 MEIO-DURO | M | 1 | 61.82 | 189.66
|  | Subtotal |  |  |  | 189.66
|  | Preco de Custo |  |  |  | 200.14
|  | Bonificacao |  |  | 22.87% | 45.77
|  | Preco de Venda |  |  |  | 245.91
Composição Própria |  | 025
Servico: |  | FORNECIMENTO E REPARO DE ELETROCALHAS PERFURADAS 100X50X3000MM
Unid: |  | m
Mao de Obra |  |  | Unid | Qtde | Custo Unit | Custo Total
88309 | SINAPI | ELETRICISTA COM ENCARGOS COMPLEMENTARES | H | 0.05 | 22.78 | 1.13
88316 | SINAPI | AUXILIAR DE ELETRICISTA COM ENCARGOS COMPLEMENTARES | H | 0.05 | 19.18 | 0.95
|  | Subtotal |  |  |  | 2.08
Materiais |  |  | Unid | Qtde | Custo Unit | Custo Total
| Cotação | ELETROCALHA PERFURADA 100 X 50 MM, CHAPA 20 | UN | 1 | 66.04 | 66.04
| Cotação | TAMPA LISA PARA ELETROCALHA 100 X 50 MM EM CHAPA 20 | UN | 1 | 33.66 | 33.66
|  | Subtotal |  |  |  | 99.7
|  | Preco de Custo |  |  |  | 101.78
|  | Bonificacao |  |  | 22.87% | 23.27
|  | Preco de Venda |  |  |  | 125.05
Composição Própria |  | 026
Servico: |  | CAIXA RETANGULAR DE SOBREPOR 50X50X20 CM, METALICA, SOBREPOR INSTALADA EM PAREDE PARA CAIXA DE EQUIPOTENCIALIZAÇÃO - FORNECIMENTO E SUBSTITUIÇÃO
Unid: |  | UN
Mao de Obra |  |  | Unid | Qtde | Custo Unit | Custo Total
88309 | SINAPI | ELETRICISTA COM ENCARGOS COMPLEMENTARES | H | 0.5 | 22.78 | 11.39
88316 | SINAPI | AUXILIAR DE ELETRICISTA COM ENCARGOS COMPLEMENTARES | H | 0.5 | 19.18 | 9.59
|  | Subtotal |  |  |  | 20.98
Materiais |  |  | Unid | Qtde | Custo Unit | Custo Total
| Cotação | QUADRO DE COMANDO (PASSAGEM) METÁLICA 50X5020 CM DE SOBREPOR | UN | 1 | 336.22 | 336.22
| Cotação | ISOLADOR EPOXI 30X30 MM FURO 1/4'' | UN | 2 | 10.8033 | 21.6
| Cotação | BARRAMENTO DE COBRE 5/8 x 1/8 150 MM C/ 8 PERFURAÇÕES | M | 0.5 | 96.06 | 48.03
|  | Subtotal |  |  |  | 405.85
|  | Preco de Custo |  |  |  | 426.83
|  | Bonificacao |  |  | 22.87% | 97.61
|  | Preco de Venda |  |  |  | 524.44
Composição Própria |  | 027
Servico: |  | QUADRO DE COMANDO CEMAR STANDARD 1350 x 945 x 300 MM - SUBSTITUIÇÃO E FORNECIMENTO
Unid: |  | UN
Mao de Obra |  |  | Unid | Qtde | Custo Unit | Custo Total
88309 | SINAPI | ELETRICISTA COM ENCARGOS COMPLEMENTARES | H | 4 | 22.78 | 91.12
88316 | SINAPI | AUXILIAR DE ELETRICISTA COM ENCARGOS COMPLEMENTARES | H | 4 | 19.18 | 76.72
|  | Subtotal |  |  |  | 167.84
Materiais |  |  | Unid | Qtde | Custo Unit | Custo Total
| Cotação | QUADRO DE COMANDO CEMAR STANDARD 1350 x 945 x 300 MM | UN | 1 | 2341.98 | 2341.98
| Cotação | ISOLADOR EPOXI 30X30 MM FURO 1/4'' | UN | 2 | 10.8033 | 21.6
| Cotação | BARRAMENTO DE COBRE 5/8 x 1/8 150 MM C/ 8 PERFURAÇÕES | M | 0.5 | 96.06 | 48.03
| Cotação | TRILHO PARA FIXAÇÃO DE DISJUNTOR DIN | UN | 3.5 | 16.6567 | 58.29
7568 | SINAPI | BUCHA DE NYLON SEM ABA S10, COM PARAFUSO DE 6,10 X 65MM EM AÇO ZINCADO COM ROSCA SOBERBA, CABEÇA CHATA E FENDA PHILIPS | UN | 4 | 0.61 | 2.44
|  | Subtotal |  |  |  | 2472.34
|  | Preco de Custo |  |  |  | 2640.18
|  | Bonificacao |  |  | 22.87% | 603.8
|  | Preco de Venda |  |  |  | 3243.98
Composição Própria |  | 028
Servico: |  | ELETROCALHAS 50X50X3000MM - REPARO E FORNECIMENTO
Unid: |  | m
Mao de Obra |  |  | Unid | Qtde | Custo Unit | Custo Total
88309 | SINAPI | ELETRICISTA COM ENCARGOS COMPLEMENTARES | H | 0.25 | 22.78 | 5.69
88316 | SINAPI | AUXILIAR DE ELETRICISTA COM ENCARGOS COMPLEMENTARES | H | 0.25 | 19.18 | 4.79
|  | Subtotal |  |  |  | 10.48
Materiais |  |  | Unid | Qtde | Custo Unit | Custo Total
| Cotação | ELETROCALHA PERFURADA TIPO U 50X50 CHAPA 18 | UN | 1 | 48.5833 | 48.58
| Cotação | TAMPA LISA 50X50 CHAPA 18 | UN | 1 | 22.8167 | 22.81
|  | Subtotal |  |  |  | 71.39
|  | Preco de Custo |  |  |  | 81.87
|  | Bonificacao |  |  | 22.87% | 18.72
|  | Preco de Venda |  |  |  | 100.59
Composição Própria |  | 030
Servico: |  | VISTORIA TÉCNICA EM CAMPO
Unid: |  | H
Mao de Obra |  |  | Unid | Qtde | Custo Unit | Custo Total
88309 | SINAPI | ELETRICISTA COM ENCARGOS COMPLEMENTARES | H | 9 | 22.78 | 205.02
88316 | SINAPI | AUXILIAR DE ELETRICISTA COM ENCARGOS COMPLEMENTARES | H | 9 | 19.18 | 172.62
|  | Subtotal |  |  |  | 172.62
Materiais |  |  | Unid | Qtde | Custo Unit | Custo Total
43484 | SINAPI | EPI FAMÍLIA ELETRICISTA - HORISTA (ENCARGOS COMPLEMENTARES) COLETADO CAIXA | UN | 2 | 1.2 | 2.4
|  | Subtotal |  |  |  | 2.4
|  | Preco de Custo |  |  |  | 175.02
|  | Bonificacao |  |  | 22.87% | 40.02
|  | Preco de Venda |  |  |  | 215.04
Composição Própria |  | 048
Servico: |  | VISTORIA TÉCNICA INTERNA
Unid: |  | H
Mao de Obra |  |  | Unid | Qtde | Custo Unit | Custo Total
88278 | SINAPI | ENGENHEIRO CIVIL DE OBRAS JÚNIOR COM ENCARGOS COMPLEMENTARES | H | 4 | 105.88 | 423.52
|  | Subtotal |  |  |  | 423.52
Materiais |  |  | Unid | Qtde | Custo Unit | Custo Total
|  | Subtotal |  |  |  | 0
|  | Preco de Custo |  |  |  | 423.52
|  | Bonificacao |  |  | 22.87% | 96.85
|  | Preco de Venda |  |  |  | 520.37
Composição Própria |  | 032 |  |  |  |  | Composição Própria |  | 031
Servico: |  | OTIMIZADOR P1100 - 125V - MC4 - SUBSTITUIÇÃO E FORNECIMENTO |  |  |  |  | Servico:
Unid: |  | UN |  |  |  |  | Unid: |  | UN
Mao de Obra |  |  | Unid | Qtde | Custo Unit | Custo Total | Mao de Obra |  |  | Unid | Qtde
88309 | SINAPI | ELETRICISTA COM ENCARGOS COMPLEMENTARES | H | 0.5 | 22.78 | 11.39 | 88309 | SINAPI | ELETRICISTA COM ENCARGOS COMPLEMENTARES | H | 1.5
88316 | SINAPI | AUXILIAR DE ELETRICISTA COM ENCARGOS COMPLEMENTARES | H | 0.5 | 19.18 | 9.59 | 88316 | SINAPI | AUXILIAR DE ELETRICISTA COM ENCARGOS COMPLEMENTARES | H | 1.5
|  | Subtotal |  |  |  | 9.59 |  |  | Subtotal
Materiais |  |  | Unid | Qtde | Custo Unit | Custo Total | Materiais |  |  | Unid | Qtde
|  | OTIMIZADOR P1100 - 125V - MC4 | UN | 1 | 466.285 | 466.285
|  | Subtotal |  |  |  | 466.285 |  |  | Subtotal
|  | Preco de Custo |  |  |  | 475.875 |  |  | Preco de Custo
|  | Bonificacao |  |  | 22.87% | 108.83 |  |  | Bonificacao
|  | Preco de Venda |  |  |  | 584.705 |  |  | Preco de Venda
Composição Própria |  | 035
Servico: |  | COMISSIONAMENTO DE PLANTA SOLAR FOTOVOLTAICA, INCLUSO TESTE DE STRINGS CC, TESTE DE TENSÃO CA, PARTIDA NOS CONVERSORES, CONEXÃO WIFI E RELATÓRIO TÉCNICO DE OPERAÇÃO PLENA DOS EQUIPAMENTOS
Unid: |  | UN
Mao de Obra |  |  | Unid | Qtde | Custo Unit | Custo Total
88278 | SINAPI | ENGENHEIRO CIVIL DE OBRAS JÚNIOR COM ENCARGOS COMPLEMENTARES | H | 4 | 105.88 | 423.52
|  | ENGENHEIRO ELETRICISTA | H | 4 | 115.11 | 460.44
|  | Subtotal |  |  |  | 883.96
Materiais |  |  | Unid | Qtde | Custo Unit | Custo Total
43460 | SINAPI | FERRAMENTAS FAMÍLIA ELETRICISTA (COM ENCARGOS COMPLEMENTARES) | UN | 4 | 1.2 | 4.8
|  | Subtotal |  |  |  | 4.8
|  | Preco de Custo |  |  |  | 888.76
|  | Bonificacao |  |  | 22.87% | 203.25
|  | Preco de Venda |  |  |  | 1092.01
Composição Própria |  | 036
Servico: |  | EMISSÃO DE RELATÓRIO TÉCNICO DE MANUTENÇÃO E REGISTRO FOTOGRÁFICO DE LIMPEZA E INSPEÇÃO, INCLUSO TESTES DE TENSÃO CA/CC, MEDIDAS DE DESEMPENHO DO SISTEMA SOLAR, SUGESTÕES E RECOMENDAÇÕES
Unid: |  | UN
Mao de Obra |  |  | Unid | Qtde | Custo Unit | Custo Total
88309 | SINAPI | ELETRICISTA COM ENCARGOS COMPLEMENTARES | H | 0.25 | 22.78 | 5.69
88316 | SINAPI | AUXILIAR DE ELETRICISTA COM ENCARGOS COMPLEMENTARES | H | 0.25 | 19.18 | 4.79
88278 | SINAPI | ENGENHEIRO CIVIL DE OBRAS JÚNIOR COM ENCARGOS COMPLEMENTARES | H | 4 | 105.88 | 423.52
|  | Subtotal |  |  |  | 434
Materiais
|  | Subtotal |  |  |  | 0
|  | Preco de Custo |  |  |  | 423.52
|  | Bonificacao |  |  | 22.87% | 96.85
|  | Preco de Venda |  |  |  | 520.37
Composição Própria |  | 038 |  |  |  |  | Composição Própria |  | 037
Servico: |  | FORNECIMENTO E SUBSTITUIÇÃO DE CABO DE COBRE, FLEXIVEL, CLASSE 4 OU 5, ISOLACAO EM PVC/A, ANTICHAMA BWF-B, COBERTURA PVC-ST1, ANTICHAMA BWF-B, 1 CONDUTOR, 0,6/1 KV, SECAO NOMINAL 25 MM2 |  |  |  |  | Servico: |  | ESCAVAÇÃO DE VALAS PARA PASSAGEM DE CABOS CA E ATERRAMENTO
Unid: |  | UN |  |  |  |  | Unid: |  | UN
Mao de Obra |  |  | Unid | Qtde | Custo Unit | Custo Total | Mao de Obra |  |  | Unid | Qtde
88309 | SINAPI | ELETRICISTA COM ENCARGOS COMPLEMENTARES | H | 0.016667 | 22.78 | 0.37 | 88309 | SINAPI | ELETRICISTA COM ENCARGOS COMPLEMENTARES | H | 0.25
88316 | SINAPI | AUXILIAR DE ELETRICISTA COM ENCARGOS COMPLEMENTARES | H | 0.016667 | 19.18 | 0.31 | 88316 | SINAPI | AUXILIAR DE ELETRICISTA COM ENCARGOS COMPLEMENTARES | H | 0.25
|  | Subtotal |  |  |  | 0.68 |  |  | Subtotal
Materiais |  |  | Unid | Qtde | Custo Unit | Custo Total | Materiais
996 | SINAPI | CABO DE COBRE, FLEXIVEL, CLASSE 4 OU 5, ISOLACAO EM PVC/A, ANTICHAMA BWF-B, COBERTURA PVC-ST1, ANTICHAMA BWF-B, 1 CONDUTOR, 0,6/1 KV, SECAO NOMINAL 25 MM2 | M | 1 | 28.14 | 28.14
|  | Subtotal |  |  |  | 28.14 |  |  | Subtotal
|  | Preco de Custo |  |  |  | 28.82 |  |  | Preco de Custo
|  | Bonificacao |  |  | 22.87% | 6.59 |  |  | Bonificacao
|  | Preco de Venda |  |  |  | 35.41 |  |  | Preco de Venda
Composição Própria |  | 039 |  |  |  |  | Composição Própria |  | 038
Servico: |  | FORNECIMENTO E SUBSTITUIÇÃO CABO DE COBRE, FLEXIVEL, CLASSE 4 OU 5, ISOLACAO EM PVC/A, ANTICHAMA BWF-B, COBERTURA PVC-ST1, ANTICHAMA BWF-B, 1 CONDUTOR, 0,6/1 KV, SECAO NOMINAL 50 MM2 |  |  |  |  | Servico: |  | SUBSTITUIÇÃO DE CABO DE COBRE, FLEXIVEL, CLASSE 4 OU 5, ISOLACAO EM PVC/A, ANTICHAMA BWF-B, COBERTURA PVC-ST1, ANTICHAMA BWF-B, 1 CONDUTOR, 0,6/1 KV, SECAO NOMINAL 25 MM2
Unid: |  | UN |  |  |  |  | Unid: |  | UN
Mao de Obra |  |  | Unid | Qtde | Custo Unit | Custo Total | Mao de Obra |  |  | Unid | Qtde
88309 | SINAPI | ELETRICISTA COM ENCARGOS COMPLEMENTARES | H | 0.016667 | 22.78 | 0.37 | 88309 | SINAPI | ELETRICISTA COM ENCARGOS COMPLEMENTARES | H | 0.016667
88316 | SINAPI | AUXILIAR DE ELETRICISTA COM ENCARGOS COMPLEMENTARES | H | 0.016667 | 19.18 | 0.31 | 88316 | SINAPI | AUXILIAR DE ELETRICISTA COM ENCARGOS COMPLEMENTARES | H | 0.016667
|  | Subtotal |  |  |  | 0.68 |  |  | Subtotal
Materiais |  |  | Unid | Qtde | Custo Unit | Custo Total | Materiais |  |  | Unid | Qtde
1018 | SINAPI | CABO DE COBRE, FLEXIVEL, CLASSE 4 OU 5, ISOLACAO EM PVC/A, ANTICHAMA BWF-B, COBERTURA PVC-ST1, ANTICHAMA BWF-B, 1 CONDUTOR, 0,6/1 KV, SECAO NOMINAL 50 MM2 | M | 1 | 58.79 | 58.79 | 996 | SINAPI | CABO DE COBRE, FLEXIVEL, CLASSE 4 OU 5, ISOLACAO EM PVC/A, ANTICHAMA BWF-B, COBERTURA PVC-ST1, ANTICHAMA BWF-B, 1 CONDUTOR, 0,6/1 KV, SECAO NOMINAL 25 MM2 | M | 1
|  | Subtotal |  |  |  | 58.79 |  |  | Subtotal
|  | Preco de Custo |  |  |  | 59.47 |  |  | Preco de Custo
|  | Bonificacao |  |  | 22.87% | 13.6 |  |  | Bonificacao
|  | Preco de Venda |  |  |  | 73.07 |  |  | Preco de Venda
Composição Própria |  | 040
Servico: |  | FORNECIMENTO E SUBSTITUIÇÃO CABO DE COBRE, FLEXIVEL, CLASSE 4 OU 5, ISOLACAO EM PVC/A, ANTICHAMA BWF-B, COBERTURA PVC-ST1, ANTICHAMA BWF-B, 1 CONDUTOR, 0,6/1 KV, SECAO NOMINAL 35 MM2
Unid: |  | UN
Mao de Obra |  |  | Unid | Qtde | Custo Unit | Custo Total
88309 | SINAPI | ELETRICISTA COM ENCARGOS COMPLEMENTARES | H | 0.016667 | 22.78 | 0.37
88316 | SINAPI | AUXILIAR DE ELETRICISTA COM ENCARGOS COMPLEMENTARES | H | 0.016667 | 19.18 | 0.31
|  | Subtotal |  |  |  | 0.68
Materiais |  |  | Unid | Qtde | Custo Unit | Custo Total
1019 | SINAPI | CABO DE COBRE, FLEXIVEL, CLASSE 4 OU 5, ISOLACAO EM PVC/A, ANTICHAMA BWF-B, COBERTURA PVC-ST1, ANTICHAMA BWF-B, 1 CONDUTOR, 0,6/1 KV, SECAO NOMINAL 35 MM2 | M | 1 | 39.76 | 39.76
|  | Subtotal |  |  |  | 39.76
|  | Preco de Custo |  |  |  | 40.44
|  | Bonificacao |  |  | 22.87% | 9.24
|  | Preco de Venda |  |  |  | 49.68
Composição Própria |  | 041
Servico: |  | FORNECIMENTO E SUBSTITUIÇÃO CABO DE COBRE, FLEXIVEL, CLASSE 4 OU 5, ISOLACAO EM PVC/A, ANTICHAMA BWF-B, COBERTURA PVC-ST1, ANTICHAMA BWF-B, 1 CONDUTOR, 0,6/1 KV, SECAO NOMINAL 16 MM2
Unid: |  | UN
Mao de Obra |  |  | Unid | Qtde | Custo Unit | Custo Total
88309 | SINAPI | ELETRICISTA COM ENCARGOS COMPLEMENTARES | H | 0.016667 | 22.78 | 0.37
88316 | SINAPI | AUXILIAR DE ELETRICISTA COM ENCARGOS COMPLEMENTARES | H | 0.016667 | 19.18 | 0.31
|  | Subtotal |  |  |  | 0.68
Materiais |  |  | Unid | Qtde | Custo Unit | Custo Total
995 | SINAPI | CABO DE COBRE, FLEXIVEL, CLASSE 4 OU 5, ISOLACAO EM PVC/A, ANTICHAMA BWF-B, COBERTURA PVC-ST1, ANTICHAMA BWF-B, 1 CONDUTOR, 0,6/1 KV, SECAO NOMINAL 16 MM2 | M | 1 | 18.14 | 18.14
|  | Subtotal |  |  |  | 18.14
|  | Preco de Custo |  |  |  | 18.82
|  | Bonificacao |  |  | 22.87% | 4.3
|  | Preco de Venda |  |  |  | 23.12
Composição Própria |  | 042
Servico: |  | FORNECIMENTO E SUBSTITUIÇÃO DOS DISJUNTORES 175A CA AVARIADOS
Unid: |  | UN
Mao de Obra |  |  | Unid | Qtde | Custo Unit | Custo Total
88309 | SINAPI | ELETRICISTA COM ENCARGOS COMPLEMENTARES | H | 0.066667 | 22.78 | 1.51
88316 | SINAPI | AUXILIAR DE ELETRICISTA COM ENCARGOS COMPLEMENTARES | H | 0.066667 | 19.18 | 1.27
|  | Subtotal |  |  |  | 2.78
Materiais |  |  | Unid | Qtde | Custo Unit | Custo Total
| Cotação | DISJUNTOR TERMOMAGNETICO TRIPOLAR 175A | UN | 1 | 425.2267 | 425.22
0
|  | Subtotal |  |  |  | 425.22
|  | Preco de Custo |  |  |  | 428
|  | Bonificacao |  |  | 22.87% | 97.88
|  | Preco de Venda |  |  |  | 525.88
Composição Própria |  | 043 |  |  |  |  | Composição Própria |  | 009
Servico: |  | FORNECIMENTO E SUBSTITUIÇÃO DO DISJUNTOR 63A CA AVARIADO |  |  |  |  | Servico: |  | FORNECIMENTO E SUBSTITUIÇÃO DO DISJUNTOR 125 A CA AVARIADO
Unid: |  | UN |  |  |  |  | Unid: |  | UN
Mao de Obra |  |  | Unid | Qtde | Custo Unit | Custo Total | Mao de Obra |  |  | Unid | Qtde
88309 | SINAPI | ELETRICISTA COM ENCARGOS COMPLEMENTARES | H | 0.066667 | 22.78 | 1.51 | 88309 | SINAPI | ELETRICISTA COM ENCARGOS COMPLEMENTARES | H | 0.066667
88316 | SINAPI | AUXILIAR DE ELETRICISTA COM ENCARGOS COMPLEMENTARES | H | 0.066667 | 19.18 | 1.27 | 88316 | SINAPI | AUXILIAR DE ELETRICISTA COM ENCARGOS COMPLEMENTARES | H | 0.066667
|  | Subtotal |  |  |  | 2.78 |  |  | Subtotal
Materiais |  |  | Unid | Qtde | Custo Unit | Custo Total | Materiais |  |  | Unid | Qtde
03606 | ORSES | Disjuntor bipolar 63 A, padrão DIN (linha branca), curva de disparo C, corrente de interrupção 5KA, ref.: Siemens 5SX1 ou similar. | UN | 1 | 75.7 | 75.7 | CT 0009 | Cotação | DISJUNTOR TERMOMAGNETICO TRIPOLAR 125A | UN | 1
0
|  | Subtotal |  |  |  | 75.7 |  |  | Subtotal
|  | Preco de Custo |  |  |  | 78.48 |  |  | Preco de Custo
|  | Bonificacao |  |  | 22.87% | 17.94 |  |  | Bonificacao
|  | Preco de Venda |  |  |  | 96.42 |  |  | Preco de Venda
Composição Própria |  | 047
Servico: |  | ACIONAMENTO DE GARANTIA OU SUPORTE TÉCNICO DOS EQUIPAMENTOS
Unid: |  | UN
Mao de Obra |  |  | Unid | Qtde | Custo Unit | Custo Total
88309 | SINAPI | ELETRICISTA COM ENCARGOS COMPLEMENTARES | H | 4 | 22.78 | 91.12
|  | ENGENHEIRO ELETRICISTA | H | 1.5 | 115.11 | 172.66
|  | Subtotal |  |  |  | 263.78
Materiais |  |  | Unid | Qtde | Custo Unit | Custo Total
|  | Subtotal |  |  |  | 0
|  | Preco de Custo |  |  |  | 263.78
|  | Bonificacao |  |  | 22.87% | 60.32
|  | Preco de Venda |  |  |  | 324.1
Composição Própria |  | 048
Servico: |  | FITA DE VEDAÇÃO 3M VEDAPRATIC COM 4CM PARA COBERTURA DE PLACA SOLAR - FORNECIMENTO E INSTALAÇÃO
Unid: |  | M
0.016667
Mao de Obra |  |  | Unid | Qtde | Custo Unit | Custo Total
88309 | SINAPI | ELETRICISTA COM ENCARGOS COMPLEMENTARES | H | 0.02 | 22.78 | 0.45
88316 | SINAPI | AUXILIAR DE ELETRICISTA COM ENCARGOS COMPLEMENTARES | H | 0.02 | 19.18 | 0.38
|  | Subtotal |  |  |  | 0.38
Materiais |  |  | Unid | Qtde | Custo Unit | Custo Total
COTAÇÃO |  | FITA DE VEDAÇÃO 3M VEDAPRATIC COM 4CM | M | 1 | 18.6667 | 18.6667
43484 | SINAPI | EPI FAMÍLIA ELETRICISTA - HORISTA (ENCARGOS COMPLEMENTARES) COLETADO CAIXA | UN | 1 | 1.2 | 1.2
|  | Subtotal |  |  |  | 19.8667
|  | Preco de Custo |  |  |  | 20.2467
|  | Bonificacao |  |  | 22.87% | 4.63
|  | Preco de Venda |  |  |  | 24.8767
Composição Própria |  | 049
Servico: |  | MANUTENÇÃO DE MICROINVERSORES COM 4 OU 5 MPPT, COM POTÊNCIA NOMINAL ACIMA DE 1,8 kW OU SIMILAR
Unid: |  | UN
Mao de Obra |  |  | Unid | Qtde | Custo Unit | Custo Total
88309 | SINAPI | ELETRICISTA COM ENCARGOS COMPLEMENTARES | H | 1 | 22.78 | 22.78
88316 | SINAPI | AUXILIAR DE ELETRICISTA COM ENCARGOS COMPLEMENTARES | H | 1 | 19.18 | 19.18
|  | Subtotal |  |  |  | 19.18
Materiais |  |  | Unid | Qtde | Custo Unit | Custo Total
43484 | SINAPI | EPI FAMÍLIA ELETRICISTA - HORISTA (ENCARGOS COMPLEMENTARES) COLETADO CAIXA | UN | 2 | 1.2 | 2.4
|  | Subtotal |  |  |  | 2.4
|  | Preco de Custo |  |  |  | 21.58
|  | Bonificacao |  |  | 22.87% | 4.93
|  | Preco de Venda |  |  |  | 26.51

## CURVA ABC DE SERVIÇOS
JUSTIÇA FEDERAL DE PRIMEIRA INSTÂNCIA
SEÇÃO JUDICIÁRIA DA PARAÍBA
SEÇÃO DE LICITAÇÕES E CONTRATOS
CURVA ABC DE SERVIÇOS
DESCRIÇÃO DOS SERVIÇOS | PREÇO | %PARCIAL | %ACUMULADA | CLASSIFICAÇÃO
FORNECIMENTO E SUBSTITUIÇÃO DE MÓDULO FOTOVOLTAICO AVARIADO | 106496.16 | 24.24% | 24.24% | A
LIMPEZA DE MÓDULOS FOTOVOLTAICOS DE MÓDULOS TAM 1,30 X 2,40 M DE FORMA MANUAL COM ESCOVÃO EXTENSÍVEL | 89078.76 | 20.28% | 44.52% | A
VISTORIA TÉCNICA INTERNA | 32181.84 | 7.326% | 51.85% | A
VISTORIA TÉCNICA EM CAMPO | 30850.56 | 7.023% | 58.87% | A
ENSAIO TERMOGRÁFICO DE MÓDULOS FOTOVOLTAICOS E COMPONENTES ELÉTRICOS INCLUSO RELATÓRIO COM PARECER TÉCNICO, SUGESTOES E ADEQUACOES, VALOR POR MÓDULO | 22782.72 | 5.186% | 64.05% | A
OTIMIZADOR P1100 - 125V - MC4 - SUBSTITUIÇÃO E FORNECIMENTO | 17475.45 | 3.978% | 68.03% | A
FORNECIMENTO E SUBSTITUIÇÃO DE ESTRUTURA METÁLICA INTEIRA EM ALUMÍNIO, VÃO DE 4,20 M, PARA SUPORTE DE 4 MÓDULOS FOTOVOLTAICOS, COM IÇAMENTO | 15638.04 | 3.56% | 71.59% | B
INSPEÇÃO, LIMPEZA E REAPERTO DE CONEXÕES EM GERAL DE INFRA ESTRUTURA ELÉTRICA CA, INCLUSO TERMOGRAFIA DE CONVERSORES E QUADROS. VALOR POR KWP | 15249.96 | 3.471% | 75.06% | B
COMISSIONAMENTO DE PLANTA SOLAR FOTOVOLTAICA, INCLUSO TESTE DE STRINGS CC, TESTE DE TENSÃO CA, PARTIDA NOS CONVERSORES, CONEXÃO WIFI E RELATÓRIO TÉCNICO DE OPERAÇÃO PLENA DOS EQUIPAMENTOS | 13055.16 | 2.972% | 78.03% | B
FORNECIMENTO E SUBSTITUIÇÃO DE CABO CC 6 MM² AVARIADO | 12575.1 | 2.863% | 80.9% | B
CORDOALHA DE COBRE NU 50 MM², ENTERRADA, SEM ISOLAÇÃO - FORNECIMENTO E INSTALAÇÃO | 12496.02 | 2.845% | 83.74% | B
QUADRO DE COMANDO CEMAR STANDARD 1350 x 945 x 300 MM - SUBSTITUIÇÃO E FORNECIMENTO | 9695.61 | 2.207% | 85.95% | B
ACIONAMENTO DE GARANTIA OU SUPORTE TÉCNICO DOS EQUIPAMENTOS | 7749.84 | 1.764% | 87.71% | B
FORNECIMENTO E SUBSTITUIÇÃO CABO DE COBRE, FLEXIVEL, CLASSE 4 OU 5, ISOLACAO EM PVC/A, ANTICHAMA BWF-B, COBERTURA PVC-ST1, ANTICHAMA BWF-B, 1 CONDUTOR, 0,6/1 KV, SECAO NOMINAL 50 MM2 | 7427.64 | 1.691% | 89.4% | B
EMISSÃO DE RELATÓRIO TÉCNICO DE MANUTENÇÃO E REGISTRO FOTOGRÁFICO DE LIMPEZA E INSPEÇÃO, INCLUSO TESTES DE TENSÃO CA/CC, MEDIDAS DE DESEMPENHO DO SISTEMA SOLAR, SUGESTÕES E RECOMENDAÇÕES | 6221.16 | 1.416% | 90.82% | C
FORNECIMENTO E SUBSTITUIÇÃO CABO DE COBRE, FLEXIVEL, CLASSE 4 OU 5, ISOLACAO EM PVC/A, ANTICHAMA BWF-B, COBERTURA PVC-ST1, ANTICHAMA BWF-B, 1 CONDUTOR, 0,6/1 KV, SECAO NOMINAL 35 MM2 | 5052.06 | 1.15% | 91.97% | C
FORNECIMENTO E SUBSTITUIÇÃO DE CONECTOR MC4 AVARIADO | 4160.7 | 0.9471% | 92.92% | C
FORNECIMENTO E SUBSTITUIÇÃO DPS CC AVARIADO | 4118.73 | 0.9376% | 93.85% | C
FORNECIMENTO E SUBSTITUIÇÃO DE CABO DE COBRE, FLEXIVEL, CLASSE 4 OU 5, ISOLACAO EM PVC/A, ANTICHAMA BWF-B, COBERTURA PVC-ST1, ANTICHAMA BWF-B, 1 CONDUTOR, 0,6/1 KV, SECAO NOMINAL 25 MM2 | 3600.6 | 0.8196% | 94.67% | C
FORNECIMENTO E SUBSTITUIÇÃO DOS DISJUNTORES 175A CA AVARIADOS | 3143.7 | 0.7156% | 95.39% | C
FORNECIMENTO E REPARO DE ELETROCALHAS PERFURADAS 100X50X3000MM | 2616.81 | 0.5957% | 95.99% | C
FORNECIMENTO E SUBSTITUIÇÃO CABO DE COBRE, FLEXIVEL, CLASSE 4 OU 5, ISOLACAO EM PVC/A, ANTICHAMA BWF-B, COBERTURA PVC-ST1, ANTICHAMA BWF-B, 1 CONDUTOR, 0,6/1 KV, SECAO NOMINAL 16 MM2 | 2352.12 | 0.5354% | 96.52% | C
HASTE DE ATERRAMENTO 5/8'' , 2400 MM PARA ATERRAMENTO REVESTIDA COM CAMADA DE COBRE, COM CONECTOR TIPO GTDU - FORNECIMENTO E TROCA | 2248.05 | 0.5117% | 97.03% | C
FORNECIMENTO E SUBSTITUIÇÃO PARAFUSO ESTRUTURAL INOX PARA FIBROCIMENTO M10X300 AVARIADOS | 2177.87 | 0.4958% | 97.53% | C
FORNECIMENTO E SUBSTITUIÇÃO DE DISJUNTOR CC 20A AVARIADO | 1903.44 | 0.4333% | 97.96% | C
CAIXA RETANGULAR DE SOBREPOR 50X50X20 CM, METALICA, SOBREPOR INSTALADA EM PAREDE PARA CAIXA DE EQUIPOTENCIALIZAÇÃO - FORNECIMENTO E SUBSTITUIÇÃO | 1567.47 | 0.3568% | 98.32% | C
FORNECIMENTO E SUBSTITUIÇÃO DPS CA 20 kA AVARIADOS | 1557.72 | 0.3546% | 98.67% | C
FORNECIMENTO E SUBSTITUIÇÃO ELETRODUTO CORRUGADO 50 MM² | 1494.3 | 0.3402% | 99.01% | C
CAIXA DE CONCRETO ARMADO PRE-MOLDADO, COM FUNDO E TAMPA, DIMENSOES DE 0,30 X 0,30 X 0,30 M - FORNECIMENTO E TROCA | 1444.38 | 0.3288% | 99.34% | C
FORNECIMENTO E SUBSTITUIÇÃO DO DISJUNTOR 125A CA AVARIADO | 1243.59 | 0.2831% | 99.63% | C
FORNECIMENTO E SUBSTITUIÇÃO DE GRAMPO INTERMEDIÁRIO | 544 | 0.1238% | 99.75% | C
FORNECIMENTO E SUBSTITUIÇÃO DE GRAMPO FINAL | 513.825 | 0.117% | 99.87% | C
ELETROCALHAS 50X50X3000MM - REPARO E FORNECIMENTO | 300.75 | 0.06846% | 99.93% | C
FORNECIMENTO E SUBSTITUIÇÃO DO DISJUNTOR 63A CA AVARIADO | 288.27 | 0.06562% | 100% | C
TOTAL | 439302.405

## BDI GERAL DETALHADO
JUSTIÇA FEDERAL DE PRIMEIRA INSTÂNCIA
SEÇÃO JUDICIÁRIA DA PARAÍBA
SEÇÃO DE LICITAÇÕES E CONTRATOS
DETALHAMENTO BDI GERAL
ITEM | DISCRIMINAÇÃO |  |  | %
A | GRUPO A |  |  | 6.07%
1 | AC - Administração Central |  |  | 4%
2 | R- Riscos |  |  | 1.27%
3 | S - Seguro de Risco de Engenharia |  |  | 0.4%
4 | G - Taxa de Representatividade de Garantias |  |  | 0.4%
B | GRUPO B |  |  | 1.23%
5 | DF - Despesas Financeiras |  |  | 1.23%
C | GRUPO C |  |  | 7.4%
6 | L- Lucro Bruto |  |  | 7.4%
C | GRUPO D |  |  | 6.15%
7 | PIS |  |  | 0.65%
8 | COFINS |  |  | 3%
9 | ISS |  |  | 2.5%
10 | DESONERAÇÃO DO INSS (CPRB) |  |  | 0%
BDI | BDI = (1+(AC+S+R+G)*(1+DF)*(1+L)))/(1-I))-1 |  |  | 22.87%
Limites do valor do BDI para o objeto da obra selecionado. Acórdão TCU 2622/2013 - Construção e manutenção de estações e rede de distribuição de energia elétrica |  | min | 24
|  | med | 25.84
|  | max | 27.86
DECLARAÇÕES
DECLARO que, de acordo com a legislação tributária do município de João Pessoa - PB, considerando a natureza da obra acima discriminada, para cálculo do valor de ISS a ser cobrado da empresa construtora, é aplicada a aliquota de 5% sobre o valor total da obra. DECLARO que o percentual de encargos sociais utilizados no valor da mão-de-obra do orçamento são os encargos sociais praticados pelo SINAPI e/ou SICRO. DECLARO que o orçamento da obra foi verificado com os custos nas duas possibilidades de CONTRIBUIÇÃO PREVIDENCIÁRIA e foi adotada a modalidade COM DESONERAÇÃO por ser a mais adequada ao Tomador Justiça Federal da Paraíba.
João Pessoa/PB, 01 de Julho de 2025
Equipe de Planejamento

## BDI DIFERENCIADO
JUSTIÇA FEDERAL DE PRIMEIRA INSTÂNCIA
SEÇÃO JUDICIÁRIA DA PARAÍBA
SEÇÃO DE LICITAÇÕES E CONTRATOS
DETALHAMENTO BDI DIFERENCIADO
ITEM | DISCRIMINAÇÃO |  |  | %
A | GRUPO A |  |  | 2.07%
1 | Administração Central |  |  | 0%
2 | Riscos |  |  | 1.27%
3 | Seguro de Risco de Engenharia |  |  | 0.4%
3 | Taxa de Representatividade de Garantias |  |  | 0.4%
B | GRUPO B |  |  | 0%
4 | Despesas Financeiras |  |  | 0%
C | GRUPO C |  |  | 7.4%
5 | Lucro Bruto |  |  | 7.4%
C | GRUPO D |  |  | 0%
7 | PIS |  |  | 0%
6 | COFINS |  |  | 0%
7 | ISS |  |  | 0%
8 | DESONERAÇÃO DO INSS (CPRB) |  |  | 0%
9.62%
BDI | BDI = ((1+A)x(1+B)x(1+C)/(1-D))-1)*100 |  |  | 11.1%
Limites do valor do BDI para fornecimento de materiais e equipamentos Acórdão TCU 2622/2013 |  | min | 11.1
|  | med | 14.02
|  | max | 16.8
DECLARAÇÕES
João Pessoa/PB, 01 de Julho de 2025
Equipe de Planejamento
João Pessoa/PB, 01 de Julho de 2025
Equipe de Planejamento

## COTAÇÕES
|  | FORNECEDOR 01 |  |  | FORNECEDOR 02 |  |  | FORNECEDOR 03
MÓDULO SOLAR MONOCRISTALINO POTÊNCIA 540 WP | UN | 758.02 | CENTRY SOLAR | 2025-06-25 | 741.02 | NEXEN | 2025-06-25 | 1022.82 | BELENUS | 2025-06-25 | 840.62
DISJUNTOR TERMOGANÉTICO TRIPOLAR 63A CX. MOLDADA | UN | 238.14 | ELETROPOLO | 2025-06-25 | 335 | ELETROTUDO | 2025-06-25 | 344.1 | ELETROFARIAS | 2025-06-25 | 305.7467
Conector Staubli MC4 Par M/F | UN | 9.72 | CENTRY SOLAR | 2025-06-25 | 17.82 | NEXEN | 2025-06-25 | 14.795 | BELENUS | 2025-06-25 | 14.1117
Cabo Solar 1kV com Isolação em EPR 6mm2 | m | 7.15 | CENTRY SOLAR | 2025-06-25 | 6.2 | NEXEN | 2025-06-25 | 8.99 | BELENUS | 2025-06-25 | 7.4467
DISJUNTOR BIPOLAR DC CORRENTE NOMINAL 20 A | UN | 75.96 | DGTEC | 2025-06-25 | 39.99 | MAGAZINE | 2025-06-25 | 97.8 | SOLARPRO | 2025-06-25 | 71.25
DISJUNTOR TERMOMAGNETICO TRIPOLAR 125A | UN | 313.11 | ELETROPOLO | 2025-06-25 | 335 | ELETROTUDO | 2025-06-25 | 359.41 | ELETROFARIAS | 2025-06-25 | 335.84
DISJUNTOR TERMOMAGNETICO TRIPOLAR 175A | UN | 313.11 | ELETROPOLO | 2025-06-25 | 497.57 | ELETROTUDO | 2025-06-25 | 465 | ELETROFARIAS | 2025-06-25 | 425.2267
Perfil de Aluminio 4,20 energia solar | UN | 66.3 | CENTRY SOLAR | 2025-06-25 | 41.3 | NEXEN | 2025-06-25 | 68.68 | BELENUS | 2025-06-25 | 58.76
Kit Prisioneiro M8xM10x250 SSM Para Fibrocimento | UN | 13.51 | CENTRY SOLAR | 2025-06-25 | 17.22 | NEXEN | 2025-06-25 | 17.395 | BELENUS | 2025-06-25 | 16.0417
Grampo Terminal SSM | UN | 1.97 | CENTRY SOLAR | 2025-06-25 | 4.72 | NEXEN | 2025-06-25 | 3.5625 | BELENUS | 2025-06-25 | 3.4175
Grampo Intermediario SSM | UN | 1.97 | CENTRY SOLAR | 2025-06-25 | 4.72 | NEXEN | 2025-06-25 | 4.27 | BELENUS | 2025-06-25 | 3.6533
DPS CC 1040V 40KA TRIPOLAR | UN | 118.99 | AMAZON | 2025-06-25 | 142.28 | MINHA CASA SOLAR | 2025-06-25 | 187.89 | NORTESULSHOP | 2025-06-25 | 149.72
ELETROCALHA 100 X 50 X 3000 MM | M | 49.95 | ELETROPOLO | 2025-06-25 | 76.65 | ELETROTUDO | 2025-06-25 | 71.52 | ELETROFARIAS | 2025-06-25 | 66.04
JUNÇÃO INTEGRAL 100 X 50 MM | M | 12 | CONSTRUTIVA | 2025-06-25 | 2.81 | ELETROTUDO | 2025-06-25 | 4.98 | NORDIFE | 2025-06-25 | 6.5967
TAMPA LISA PARA ELETROCALHA 100 X 50 MM EM CHAPA 20 | M | 30.15 | ELETROPOLO | 2025-06-25 | 38.9 | ELETROTUDO | 2025-06-25 | 31.93 | NORDIFE | 2025-06-25 | 33.66
CURVA VERTICAL 90 U 100X50 MM | UN | 15.45 | ELETROPOLO | 2025-06-25 | 21.9 | ELETROTUDO | 2025-06-25 | 16.2 | ELETROFARIAS | 2025-06-25 | 17.85
CURVA VERTICAL INT 90 U 100X50 MM | UN | 14.87 | ELETROPOLO | 2025-06-25 | 28.37 | ELETROFARIAS | 2025-06-25 | 44.5 | NORDIFE | 2025-06-25 | 29.2467
CURVA HORIZONTAL 90 U 100 X 50 MM | UN | 18.81 | ELETROPOLO | 2025-06-25 | 29.33 | ELETROFARIAS | 2025-06-25 | 29.1 | ELETROTUDO | 2025-06-25 | 25.7467
TÊ HORIZONTAL 90 GRAUS 100 X 50 MM | UN | 3 | ELETROPOLO | 2025-06-25 | 23.69 | NORDIFE | 2025-06-25 | 28.4 | INEL | 2025-06-25 | 18.3633
QUADRO DE COMANDO (PASSAGEM) METÁLICA 50X5020 CM DE SOBREPOR | UN | 295.47 | ELETROPOLO | 2025-06-25 | 306.16 | ELETROFARIAS | 2025-06-25 | 407.03 | NORDIFE | 2025-06-25 | 336.22
ISOLADOR EPOXI 30X30 MM FURO 1/4'' | UN | 9.45 | ELETROPOLO | 2025-06-25 | 12.5 | ELETROTUDO | 2025-06-25 | 10.46 | ELETROFARIAS | 2025-06-25 | 10.8033
BARRAMENTO DE COBRE 5/8 x 1/8 150 MM C/ 8 PERFURAÇÕES | UN | 144.18 | ELETROPOLO | 2025-06-25 | 76.17 | ELETROFARIAS | 2025-06-25 | 67.83 | NORDIFE | 2025-06-25 | 96.06
QUADRO DE COMANDO CEMAR STANDARD 1350 x 945 x 300 MM | UN | 1379.34 | NORDIFE | 2025-06-25 | 1835.55 | ELETROTUDO | 2025-06-25 | 3811.05 | ELETROFARIAS | 2025-06-25 | 2341.98
TRILHO PARA FIXAÇÃO DE DISJUNTOR DIN | UN | 18.09 | ELETROPOLO | 2025-06-25 | 14.88 | ELETROFARIAS | 2025-06-25 | 17 | ELETROTUDO | 2025-06-25 | 16.6567
ELETROCALHA PERFURADA TIPO U 50X50 CHAPA 18 | UN | 37.71 | ELETROPOLO | 2025-06-25 | 40.54 | NORDIFE | 2025-06-25 | 67.5 | ELETROPOLO | 2025-06-25 | 48.5833
TAMPA LISA 50X50 CHAPA 18 | M | 17.55 | ELETROPOLO | 2025-06-25 | 26.9 | ELETROTUDO | 2025-06-25 | 24 | ELETROFARIAS | 2025-06-25 | 22.8167
OTIMIZADOR P1100 - 125V - MC4 | UN | 596.65 | SOLARPRO | 2025-06-25 | R$ 160,49 | NEXEN | 2025-06-25 | 335.92 | MERCADO LIVRE | 2025-06-25 | 466.285
FITA VEDAPRATIC 3M COM 4CM | UN | 16.21 | MERCADO LIVRE | 2025-08-13 | 18.5 | MAGAZINE | 2025-08-13 | 21.29 | AMAZON | 2025-08-13 | 18.6667