## Sintética
JUSTIÇA FEDERAL DE PRIMEIRO GRAU
SEÇÃO JUDICIÁRIA DA PARAÍBA
SEÇÃO DE ADMINISTRAÇÃO PREDIAL
SERVIÇOS TÉCNICOS DE MANUTENÇÃO, CONSERVAÇÃO, CONSERTO E ADEQUAÇÃO PREDIAL, COM FORNECIMENTO DE MATERIAIS, INSUMOS E EQUIPAMENTOS | [13 empty] | DESCONTO VIANA:
PLANILHA ORÇAMENTÁRIA - ESTIMATIVA DE CUSTOS DE SERVIÇOS EVENTUAIS | [13 empty] | 24.4%
[12 empty] | BDI Geral | 22.88%
Item | Código | Banco | Descrição | Und | Quant. 12 meses | Quant. 36 meses | Custo Unitário | Custo Unitário | Preço Unitário | Total 12 meses | Peso (%) | Total 36 meses | Peso (%)
1 |  |  | ALVENARIAS / REVESTIMENTOS / CAIXAS | [6 empty] | 152303.03 | 25.83% | 456909.39 | 25.83%
1.1 | 103328 | SINAPI | ALVENARIA DE VEDAÇÃO DE BLOCOS CERÂMICOS FURADOS NA HORIZONTAL DE 9X19X19 CM (ESPESSURA 9 CM) E ARGAMASSA DE ASSENTAMENTO COM PREPARO EM BETONEIRA. AF_12/2021 | m² | 40 | 120 | 65.7493 | 86.97 | 80.7893 | 3231.57 | 0.548% | 9694.71 | 0.548%
1.2 | 87879 | SINAPI | CHAPISCO APLICADO EM ALVENARIAS E ESTRUTURAS DE CONCRETO INTERNAS, COM COLHER DE PEDREIRO. ARGAMASSA TRAÇO 1:3 COM PREPARO EM BETONEIRA 400L. AF_10/2022 | m² | 80 | 240 | 3.092 | 4.09 | 3.792 | 303.36 | 0.05144% | 910.08 | 0.05144%
1.3 | 104217 | SINAPI | EMBOÇO OU MASSA ÚNICA EM ARGAMASSA TRAÇO 1:2:8, PREPARO MECÂNICO COM BETONEIRA 400 L, APLICADA MANUALMENTE EM PANOS DE FACHADA COM PRESENÇA DE VÃOS, ESPESSURA DE 25 MM, ACESSO POR ANDAIME. AF_08/2022 | m² | 80 | 240 | 35.842 | 47.41 | 44.042 | 3523.35 | 0.5975% | 10570.07 | 0.5975%
1.4 | 98571 | SINAPI | PROTEÇÃO MECÂNICA DE SUPERFICIE HORIZONTAL COM CONCRETO 15 MPA, E=4CM. AF_09/2023 | m² | 30 | 90 | 33.4757 | 44.28 | 41.1257 | 1233.77 | 0.2092% | 3701.31 | 0.2092%
1.5 | 98567 | SINAPI | PROTEÇÃO MECÂNICA DE SUPERFICIE HORIZONTAL COM ARGAMASSA DE CIMENTO E AREIA, TRAÇO 1:3, E=4CM. AF_09/2023 | m² | 150 | 450 | 49.6541 | 65.68 | 61.0141 | 9152.11 | 1.552% | 27456.33 | 1.552%
1.6 | 98566 | SINAPI | PROTEÇÃO MECÂNICA DE SUPERFÍCIE VERTICAL COM ARGAMASSA DE CIMENTO E AREIA, TRAÇO 1:3, E=3CM. AF_09/2023 | m² | 20 | 60 | 48.762 | 64.5 | 59.912 | 1198.24 | 0.2032% | 3594.72 | 0.2032%
1.7 | 87745 | SINAPI | CONTRAPISO EM ARGAMASSA TRAÇO 1:4 (CIMENTO E AREIA), PREPARO MECÂNICO COM BETONEIRA 400 L, APLICADO EM ÁREAS MOLHADAS SOBRE LAJE, ADERIDO, ACABAMENTO NÃO REFORÇADO, ESPESSURA 3CM. AF_07/2021 | m² | 80 | 240 | 37.679 | 49.84 | 46.299 | 3703.92 | 0.6281% | 11111.76 | 0.6281%
1.8 | 98682 | SINAPI | PISO CIMENTADO, TRAÇO 1:3 (CIMENTO E AREIA), ACABAMENTO RÚSTICO, ESPESSURA 3,0 CM, PREPARO MECÂNICO DA ARGAMASSA. AF_09/2020 | m² | 60 | 180 | 31.941 | 42.25 | 39.241 | 2354.46 | 0.3993% | 7063.38 | 0.3993%
1.9 | 98680 | SINAPI | PISO CIMENTADO, TRAÇO 1:3 (CIMENTO E AREIA), ACABAMENTO LISO, ESPESSURA 3,0 CM, PREPARO MECÂNICO DA ARGAMASSA. AF_09/2020 | m² | 60 | 180 | 33.7025 | 44.58 | 41.4125 | 2484.74 | 0.4214% | 7454.24 | 0.4214%
1.10 | 9617 | ORSE | PISO VINÍLICO 18,4 x 95 cm, e = 3 mm, REF. AMBIENTA RÚSTICO (Tarkett ou similar), EXCLUSIVE CIMENTADO - FORNECIMENTO E INSTALAÇÃO - Rev 01 | m² | 200 | 600 | 188.69 | 249.59 | 231.86 | 46372 | 7.864% | 139116.02 | 7.864%
1.11 | 022872 | SBC | DEMOLICAO MANUAL PISO CERAMICO E ARGAMASSA DE ASSENTAMENTO | m² | 50 | 150 | 14.3942 | 19.04 | 17.6842 | 884.21 | 0.1499% | 2652.63 | 0.1499%
1.12 | 022876 | SBC | DEMOLICAO MANUAL PISO VINILICO E ARGAM. DE ASSENTAMENTO | m² | 50 | 150 | 10.5311 | 13.93 | 12.9311 | 646.55 | 0.1096% | 1939.66 | 0.1096%
1.13 | 101169 | SINAPI | EXECUÇÃO DE PAVIMENTO EM PARALELEPÍPEDOS, REJUNTAMENTO COM ARGAMASSA TRAÇO 1:3 (CIMENTO E AREIA). AF_05/2020 | m² | 50 | 150 | 64.3734 | 85.15 | 79.0934 | 3954.67 | 0.6706% | 11864.01 | 0.6706%
1.14 | 022923 | SBC | REMOCAO MANUAL DE PISO PARALELEPIPEDO C/ REAPROVEITAMENTO | m² | 30 | 90 | 8.3462 | 11.04 | 10.2462 | 307.38 | 0.05213% | 922.16 | 0.05213%
1.15 | 023150 | SBC | RECOMPOSICAO PAVIMENTO DE PARALELEPIPEDOS EM BASE PRONTA | m² | 30 | 90 | 49.019 | 64.84 | 60.229 | 1806.87 | 0.3064% | 5420.61 | 0.3064%
1.16 | 92398 | SINAPI | EXECUÇÃO DE PAVIMENTO EM PISO INTERTRAVADO, COM BLOCO RETANGULAR COR NATURAL DE 20 X 10 CM, ESPESSURA 8 CM. AF_10/2022 | m² | 150 | 450 | 59.3082 | 78.45 | 72.8682 | 10930.23 | 1.854% | 32790.69 | 1.854%
1.17 | 97635 | SINAPI | REMOÇÃO DE PISO DE BLOCO INTERTRAVADO OU DE PEDRA PORTUGUESA, DE FORMA MANUAL, COM REAPROVEITAMENTO. AF_09/2023 | m² | 20 | 60 | 12.3379 | 16.32 | 15.1579 | 303.15 | 0.05141% | 909.47 | 0.05141%
1.18 | 101864 | SINAPI | REASSENTAMENTO DE BLOCOS RETANGULAR PARA PISO INTERTRAVADO, ESPESSURA DE 8 CM, EM VIA/ESTACIONAMENTO, COM REAPROVEITAMENTO DOS BLOCOS RETANGULAR - INCLUSO RETIRADA E COLOCAÇÃO DO MATERIAL. AF_12/2020 | m² | 80 | 240 | 25.8628 | 34.21 | 31.7728 | 2541.82 | 0.4311% | 7625.46 | 0.4311%
1.19 | 98671 | SINAPI | PISO EM GRANITO APLICADO EM AMBIENTES INTERNOS. AF_09/2020 | m² | 20 | 60 | 280.4004 | 370.9 | 344.5504 | 6891 | 1.169% | 20673.02 | 1.169%
1.20 | 98685 | SINAPI | RODAPÉ EM GRANITO, ALTURA 10 CM. AF_09/2020 | m | 40 | 120 | 51.0073 | 67.47 | 62.6773 | 2507.09 | 0.4252% | 7521.27 | 0.4252%
1.21 | 130314 | SBC | RODAPÉ 10x240cm POLIESTIRENO MODERNA 457 BRANCO SANTA LUZIA | m | 80 | 240 | 51.6348 | 68.3 | 63.4448 | 5075.58 | 0.8607% | 15226.75 | 0.8607%
1.22 | 11808 | ORSE | REVESTIMENTO CERÂMICO PARA PISO OU PAREDE, 60 x 60 cm, PORCELANATO, NATURAL, RETIFICADO, LINHA Pietra di Firenze, Grigio, Portobello ou similar, APLICADO COM ARGAMASSA INDUSTRIALIZADA AC-III, REJUNTADO, EXCLUSIVE REGULARIZAÇÃO DE BASE OU EMBOÇO | m² | 50 | 150 | 89.2231 | 118.02 | 109.6331 | 5481.65 | 0.9296% | 16444.96 | 0.9296%
1.23 | 8900 | ORSE | PORTÃO DE FERRO DE ABRIR COM UMA FOLHA, C/ BARRA QUADRADA DE 1/2" NA VERTICAL, UMA BARRA QUADRADA DE 1/2" NA HORIZONTAL E QUADRO COM BARRA DE FERRO DE 1/2", INCLUSIVE DOBRADIÇAS, FERROLHOS E CHUMBADORES COM PARAFUSOS | m² | 5 | 15 | 495.7243 | 655.72 | 609.1443 | 3045.72 | 0.5165% | 9137.16 | 0.5165%
1.24 | 12105 | ORSE | GRADE DE FERRO C/ GRADIL EM BARRA CHATA 3/4" x 1/8", INCLUSIVE FERROLHO E DOBRADIÇAS | m² | 5 | 15 | 358.4574 | 474.15 | 440.4674 | 2202.33 | 0.3735% | 6607.01 | 0.3735%
1.25 | 13779 | ORSE | CERCA/GRADIL Belgo Nylofor h=2,03m, MALHA 5x20cm - FIO 5 mm, REVESTIDOS EM POLIESTER POR PROCESSO DE PINTURA ELETROSTÁTICA. FORNECIMENTO E INSTALAÇÃO. INCLUSIVE POSTE E ACESSÓRIOS. | m | 20 | 60 | 560.642 | 741.59 | 688.912 | 13778.24 | 2.337% | 41334.72 | 2.337%
1.26 | 90838 | SINAPI | PORTA CORTA-FOGO 90X210X4CM - FORNECIMENTO E INSTALAÇÃO. AF_12/2019 | un | 3 | 9 | 1311.1913 | 1734.38 | 1611.1913 | 4833.57 | 0.8197% | 14500.72 | 0.8197%
1.27 | 4440 | ORSE | REVESTIMENTO CERÂMICO PARA PAREDE, 10 x 10 cm, Elizabeth, Linha Lux Neve, APLICADO COM ARGAMASSA INDUSTRIALIZADA AC-II, REJUNTADO, EXCLUSIVE REGULARIZAÇÃO DE BASE OU EMBOÇO - Rev 04 | m² | 30 | 90 | 39.7202 | 52.54 | 48.8002 | 1464 | 0.2483% | 4392.02 | 0.2483%
1.28 | 4864 | ORSE | PISO TÁTIL DIRECIONAL E DE ALERTA, EM CONCRETO COLORIDO, P/ DEFICIENTES VISUAIS, DIMENSÕES 30x30cm, APLICADO COM ARGAMASSA INDUSTRIALIZADA AC-II, REJUNTADO, EXCLUSIVE REGULARIZAÇÃO DE BASE | m² | 40 | 120 | 118.7374 | 157.06 | 145.8974 | 5835.89 | 0.9897% | 17507.68 | 0.9897%
1.29 | 2180 | ORSE | REGULARIZAÇÃO DE BASE PARA REVEST. DE PISOS COM ARG. TRAÇO T4, ESP. MÉDIA = 2,5cm | m² | 40 | 120 | 20.1247 | 26.62 | 24.7247 | 988.98 | 0.1677% | 2966.96 | 0.1677%
1.30 | 97622 | SINAPI | DEMOLIÇÃO DE ALVENARIA DE BLOCO FURADO, DE FORMA MANUAL, SEM REAPROVEITAMENTO. AF_09/2023 | m³ | 30 | 90 | 40.3855 | 53.42 | 49.6255 | 1488.76 | 0.2525% | 4466.29 | 0.2525%
1.31 | 97631 | SINAPI | DEMOLIÇÃO DE ARGAMASSAS, DE FORMA MANUAL, SEM REAPROVEITAMENTO. AF_09/2023 | m² | 50 | 150 | 8.1194 | 10.74 | 9.9694 | 498.47 | 0.08453% | 1495.41 | 0.08453%
1.32 | 022869 | SBC | DEMOLICAO MANUAL PISO ARGAMASSA CIMENTO/AREIA ATE 5CM | m² | 50 | 150 | 11.65 | 15.41 | 14.31 | 715.49 | 0.1213% | 2146.49 | 0.1213%
1.33 | 97892 | SINAPI | CAIXA ENTERRADA ELÉTRICA RETANGULAR, EM ALVENARIA COM BLOCOS DE CONCRETO, FUNDO COM BRITA, DIMENSÕES INTERNAS: 0,6X0,6X0,6 M. AF_12/2020 | un | 3 | 9 | 272.8858 | 360.96 | 335.3158 | 1005.94 | 0.1706% | 3017.84 | 0.1706%
1.34 | 97894 | SINAPI | CAIXA ENTERRADA ELÉTRICA RETANGULAR, EM ALVENARIA COM BLOCOS DE CONCRETO, FUNDO COM BRITA, DIMENSÕES INTERNAS: 1X1X0,6 M. AF_12/2020 | un | 3 | 9 | 422.6191 | 559.02 | 519.3091 | 1557.92 | 0.2642% | 4673.78 | 0.2642%
2 |  |  | PINTURAS |  |  |  | 0 |  |  | 38683.32 | 6.56% | 116050.06 | 6.56%
2.1 | 96131 | SINAPI | APLICAÇÃO MANUAL DE MASSA ACRÍLICA EM PANOS DE FACHADA COM PRESENÇA DE VÃOS, DE EDIFÍCIOS DE MÚLTIPLOS PAVIMENTOS, DUAS DEMÃOS. AF_03/2024 | m² | 200 | 600 | 17.4409 | 23.07 | 21.4309 | 4286.18 | 0.7269% | 12858.55 | 0.7269%
2.2 | 88497 | SINAPI | EMASSAMENTO COM MASSA LÁTEX, APLICAÇÃO EM PAREDE, DUAS DEMÃOS, LIXAMENTO MANUAL. AF_04/2023 | m² | 200 | 600 | 11.5592 | 15.29 | 14.1992 | 2839.84 | 0.4816% | 8519.54 | 0.4816%
2.3 | 88496 | SINAPI | EMASSAMENTO COM MASSA LÁTEX, APLICAÇÃO EM TETO, DUAS DEMÃOS, LIXAMENTO MANUAL. AF_04/2023 | m² | 200 | 600 | 21.168 | 28 | 26.008 | 5201.6 | 0.8821% | 15604.8 | 0.8821%
2.4 | 88485 | SINAPI | FUNDO SELADOR ACRÍLICO, APLICAÇÃO MANUAL EM PAREDE, UMA DEMÃO. AF_04/2023 | m² | 200 | 600 | 2.7896 | 3.69 | 3.4196 | 683.92 | 0.116% | 2051.78 | 0.116%
2.5 | 88484 | SINAPI | FUNDO SELADOR ACRÍLICO, APLICAÇÃO MANUAL EM TETO, UMA DEMÃO. AF_04/2023 | m² | 200 | 600 | 3.4474 | 4.56 | 4.2274 | 845.47 | 0.1434% | 2536.41 | 0.1434%
2.6 | 104642 | SINAPI | PINTURA LÁTEX ACRÍLICA STANDARD, APLICAÇÃO MANUAL EM PAREDES, DUAS DEMÃOS. AF_04/2023 | m² | 300 | 900 | 7.5146 | 9.94 | 9.2246 | 2767.39 | 0.4693% | 8302.17 | 0.4693%
2.7 | 104640 | SINAPI | PINTURA LÁTEX ACRÍLICA STANDARD, APLICAÇÃO MANUAL EM TETO, DUAS DEMÃOS. AF_04/2023 | m² | 300 | 900 | 9.1249 | 12.07 | 11.2049 | 3361.47 | 0.57% | 10084.42 | 0.5701%
2.8 | 180192 | SBC | PINTURA PVA 2 DEMAOS PAREDES EXTERNAS | m² | 150 | 450 | 7.0308 | 9.3 | 8.6308 | 1294.62 | 0.2195% | 3883.86 | 0.2195%
2.9 | 180588 | SBC | PINTURA PVA EM TETOS 2 DEMAOS | m² | 150 | 450 | 11.4912 | 15.2 | 14.1112 | 2116.68 | 0.359% | 6350.04 | 0.359%
2.10 | 102494 | SINAPI | PINTURA DE PISO COM TINTA EPÓXI, APLICAÇÃO MANUAL, 2 DEMÃOS, INCLUSO PRIMER EPÓXI. AF_05/2021 | m² | 50 | 150 | 41.3078 | 54.64 | 50.7578 | 2537.89 | 0.4304% | 7613.67 | 0.4304%
2.11 | 102491 | SINAPI | PINTURA DE PISO COM TINTA ACRÍLICA, APLICAÇÃO MANUAL, 2 DEMÃOS, INCLUSO FUNDO PREPARADOR. AF_05/2021 | m² | 100 | 300 | 14.7193 | 19.47 | 18.0793 | 1807.93 | 0.3066% | 5423.79 | 0.3066%
2.12 | 10602 | ORSE | SINALIZAÇÃO HORIZONTAL SOBRE PISO CIMENTADO, PADRÃO P/ DEFICIENTES, COM TINTA À BASE DE RESINA ACRÍLICA | m² | 40 | 120 | 18.3708 | 24.3 | 22.5708 | 902.83 | 0.1531% | 2708.49 | 0.1531%
2.13 | 102513 | SINAPI | PINTURA DE SÍMBOLOS E TEXTOS COM TINTA ACRÍLICA, DEMARCAÇÃO COM FITA ADESIVA E APLICAÇÃO COM ROLO. AF_05/2021 | m² | 30 | 90 | 33.1355 | 43.83 | 40.7155 | 1221.46 | 0.2071% | 3664.39 | 0.2071%
2.14 | 102213 | SINAPI | PINTURA VERNIZ (INCOLOR) ALQUÍDICO EM MADEIRA, USO INTERNO E EXTERNO, 2 DEMÃOS. AF_01/2021 | m² | 50 | 150 | 14.1977 | 18.78 | 17.4377 | 871.88 | 0.1479% | 2615.65 | 0.1479%
2.15 | 12467 | ORSE | PINTURA DE MEIO FIO (CAIAÇÃO) | m | 500 | 1500 | 3.1072 | 4.11 | 3.8172 | 1908.58 | 0.3237% | 5725.74 | 0.3237%
2.16 | 9484 | ORSE | PINTURA DE ACABAMENTO COM LIXAMENTO E APLICAÇÃO DE 02 DEMÃOS DE ESMALTE SINTÉTICO BRILHANTE SOBRE MADEIRA (Suvinil ou similar) | m² | 40 | 120 | 16.5337 | 21.87 | 20.3137 | 812.54 | 0.1378% | 2437.64 | 0.1378%
2.17 | 100758 | SINAPI | PINTURA COM TINTA ALQUÍDICA DE ACABAMENTO (ESMALTE SINTÉTICO ACETINADO) APLICADA A ROLO OU PINCEL SOBRE SUPERFÍCIES METÁLICAS (EXCETO PERFIL) EXECUTADO EM OBRA (02 DEMÃOS). AF_01/2020 | m² | 80 | 240 | 34.1183 | 45.13 | 41.9183 | 3353.46 | 0.5687% | 10060.38 | 0.5687%
2.18 | 7725 | ORSE | REMOÇÃO DE PINTURA LÁTEX (RASPAGEM E/OU LIXAMENTO E/OU ESCOVAÇÃO) | m² | 100 | 300 | 5.5339 | 7.32 | 6.7939 | 679.39 | 0.1152% | 2038.17 | 0.1152%
2.19 | 95305 | SINAPI | TEXTURA ACRÍLICA, APLICAÇÃO MANUAL EM PAREDE, UMA DEMÃO. AF_04/2023 | m² | 100 | 300 | 9.6919 | 12.82 | 11.9019 | 1190.19 | 0.2018% | 3570.57 | 0.2018%
3 |  |  | ESQUADRIAS, PAINÉIS E ACESSÓRIOS |  |  |  | 0 |  |  | 41493.25 | 7.037% | 124479.99 | 7.037%
3.1 | 90849 | SINAPI | KIT DE PORTA DE MADEIRA PARA PINTURA, SEMI-OCA (LEVE OU MÉDIA), PADRÃO MÉDIO, 80X210CM, ESPESSURA DE 3,5CM, ITENS INCLUSOS: DOBRADIÇAS, MONTAGEM E INSTALAÇÃO DO BATENTE, SEM FECHADURA - FORNECIMENTO E INSTALAÇÃO. AF_12/2019 | un | 2 | 6 | 654.0912 | 865.2 | 803.7412 | 1607.48 | 0.2726% | 4822.44 | 0.2726%
3.2 | 90852 | SINAPI | KIT DE PORTA DE MADEIRA PARA PINTURA, SEMI-OCA (PESADA OU SUPERPESADA), PADRÃO MÉDIO, 90X210CM, ESPESSURA DE 3,5CM, ITENS INCLUSOS: DOBRADIÇAS, MONTAGEM E INSTALAÇÃO DO BATENTE, SEM FECHADURA - FORNECIMENTO E INSTALAÇÃO. AF_12/2019 | un | 1 | 3 | 915.0019 | 1210.32 | 1124.3519 | 1124.35 | 0.1907% | 3373.05 | 0.1907%
3.3 | 90790 | SINAPI | KIT DE PORTA-PRONTA DE MADEIRA EM ACABAMENTO MELAMÍNICO BRANCO, FOLHA LEVE OU MÉDIA, 80X210CM, EXCLUSIVE FECHADURA, FIXAÇÃO COM PREENCHIMENTO PARCIAL DE ESPUMA EXPANSIVA - FORNECIMENTO E INSTALAÇÃO. AF_12/2019 | un | 2 | 6 | 664.5164 | 878.99 | 816.5564 | 1633.11 | 0.2769% | 4899.33 | 0.2769%
3.4 | 100675 | SINAPI | KIT DE PORTA-PRONTA DE MADEIRA EM ACABAMENTO MELAMÍNICO BRANCO, FOLHA LEVE OU MÉDIA, 90X210, EXCLUSIVE FECHADURA, FIXAÇÃO COM PREENCHIMENTO TOTAL DE ESPUMA EXPANSIVA - FORNECIMENTO E INSTALAÇÃO. AF_12/2019 | un | 1 | 3 | 729.2376 | 964.6 | 896.0776 | 896.07 | 0.152% | 2688.23 | 0.152%
3.5 | 1769 | ORSE | BATENTE EM MADEIRA DE LEI L = 0,14m (CAIXÃO), PARA PORTAS DE 0,60 a 1,00m DE LARGURA, H=2,20m, INCLUSO 02 JOGOS DE ALIZAR | un | 3 | 9 | 257.229 | 340.25 | 316.079 | 948.23 | 0.1608% | 2844.71 | 0.1608%
3.6 | 1803 | ORSE | ALIZARES EM MADEIRA 1ª QUALIDADE, 5 x 1,5 cm (2 LADOS) | cj | 3 | 9 | 165.9042 | 219.45 | 203.8542 | 611.56 | 0.1037% | 1834.68 | 0.1037%
3.7 | 90831 | SINAPI | FECHADURA DE EMBUTIR PARA PORTA DE BANHEIRO, COMPLETA, ACABAMENTO PADRÃO MÉDIO, INCLUSO EXECUÇÃO DE FURO - FORNECIMENTO E INSTALAÇÃO. AF_12/2019 | un | 5 | 15 | 104.1314 | 137.74 | 127.9514 | 639.75 | 0.1085% | 1919.27 | 0.1085%
3.8 | 91306 | SINAPI | FECHADURA DE EMBUTIR PARA PORTAS INTERNAS, COMPLETA, ACABAMENTO PADRÃO MÉDIO, COM EXECUÇÃO DE FURO - FORNECIMENTO E INSTALAÇÃO. AF_12/2019 | un | 7 | 21 | 104.1314 | 137.74 | 127.9514 | 895.66 | 0.1519% | 2686.98 | 0.1519%
3.9 | 1866 | ORSE | FECHADURA (TARJETA) LIVRE-OCUPADO P/DIVISÓRIA EM MÁRMORE OU GRANITO, REF. TG0819 - IMAB OU SIMILAR, INCLUSIVE BATENTE COM AMORTECEDOR REF. BT0830000 - IMAB OU SIMILAR E PARAFUSOS | un | 4 | 12 | 133.1089 | 176.07 | 163.5589 | 654.23 | 0.1109% | 1962.7 | 0.1109%
3.10 | 100705 | SINAPI | TARJETA TIPO LIVRE/OCUPADO PARA PORTA DE BANHEIRO. AF_12/2019 | un | 4 | 12 | 59.7316 | 79.01 | 73.3916 | 293.56 | 0.04978% | 880.69 | 0.04978%
3.11 | 102188 | SINAPI | MOLA HIDRAULICA DE PISO PARA PORTA DE VIDRO TEMPERADO. AF_01/2021 | un | 7 | 21 | 641.2392 | 848.2 | 787.9492 | 5515.64 | 0.9354% | 16546.93 | 0.9354%
3.12 | 140038 | SBC | MOLA HIDRAULICA PARA PORTA COM BRACO REGULAVEL | un | 1 | 3 | 362.8649 | 479.98 | 445.8849 | 445.88 | 0.07561% | 1337.65 | 0.07561%
3.13 | 9459 | ORSE | FERRAGEM CROMADA PARA BLINDEX - REF.: 306 (SUPORTE DUPLO HORIZONTAL) | un | 10 | 30 | 63.6779 | 84.23 | 78.2379 | 782.37 | 0.1327% | 2347.13 | 0.1327%
3.14 | 94569 | SINAPI | JANELA DE ALUMÍNIO TIPO MAXIM-AR, BATENTE/ REQUADRO 3 A 14 cm, VIDRO INCLUSO, FIXAÇÃO COM PARAFUSO, SEM GUARNIÇÃO/ ALIZAR, DIMENSÕES 60x80 (AxL) cm, SEM ACABAMENTO, VEDAÇÃO COM SILICONE, EXCLUSIVE CONTRAMARCO - FORNECIMENTO E INSTALAÇÃO. AF_11/2024 | m² | 1 | 3 | 521.7005 | 690.08 | 641.0605 | 641.06 | 0.1087% | 1923.18 | 0.1087%
3.15 | 94589 | SINAPI | CONTRAMARCO DE ALUMÍNIO, FIXAÇÃO COM ARGAMASSA - FORNECIMENTO E INSTALAÇÃO. AF_11/2024 | m | 15 | 45 | 14.7874 | 19.56 | 18.1674 | 272.51 | 0.04621% | 817.53 | 0.04621%
3.16 | 102182 | SINAPI | PORTA PIVOTANTE DE VIDRO TEMPERADO, 90X210 CM, ESPESSURA 10 MM, INCLUSIVE ACESSÓRIOS. AF_01/2021 | un | 2 | 6 | 881.9647 | 1166.62 | 1083.7547 | 2167.5 | 0.3676% | 6502.52 | 0.3676%
3.17 | 102182 (ADAPTADA) | Próprio | PORTA PIVOTANTE DE VIDRO TEMPERADO, 90X210 CM, ESPESSURA 8 MM, INCLUSIVE ACESSÓRIOS. | un | 2 | 6 | 676.3252 | 894.61 | 831.0652 | 1662.13 | 0.2819% | 4986.39 | 0.2819%
3.18 | 102186 | SINAPI | PORTA DE CORRER EM VIDRO TEMPERADO, 90X210 CM, ESPESSURA 10MM, INCLUSIVE ACESSÓRIOS. AF_01/2021 | un | 1 | 3 | 748.1678 | 989.64 | 919.3478 | 919.34 | 0.1559% | 2758.04 | 0.1559%
3.19 | 140310 | SBC | FERRAGEM PARA PORTA DE VIDRO TEMPERADO PARA ENTRADA 1 FOLHA | un | 5 | 15 | 537.0246 | 710.35 | 659.8946 | 3299.47 | 0.5595% | 9898.41 | 0.5595%
3.20 | 140087 | SBC | FERRAGEM PARA PORTA DE VIDRO TEMPERADO 10mm 2 FOLHAS | un | 3 | 9 | 984.2666 | 1301.94 | 1209.4666 | 3628.39 | 0.6153% | 10885.19 | 0.6153%
3.21 | 140561 | SBC | PUXADOR TUBULAR TIPO ALCA DUPLO INOX ESCOVADO 30CM | un | 4 | 12 | 176.3294 | 233.24 | 216.6694 | 866.67 | 0.147% | 2600.03 | 0.147%
3.22 | 102181 | SINAPI | INSTALAÇÃO DE VIDRO TEMPERADO, E = 10 MM, ENCAIXADO EM PERFIL U. AF_01/2021_PS | m² | 10 | 30 | 431.3207 | 570.53 | 530.0007 | 5300 | 0.8988% | 15900.02 | 0.8988%
3.23 | 102180 | SINAPI | INSTALAÇÃO DE VIDRO TEMPERADO, E = 8 MM, ENCAIXADO EM PERFIL U. AF_01/2021_PS | m² | 10 | 30 | 358.5557 | 474.28 | 440.5857 | 4405.85 | 0.7472% | 13217.57 | 0.7472%
3.24 | 1878 | ORSE | VIDRO LISO INCOLOR 4mm - Rev 01_10/2021 | m² | 15 | 45 | 123.8328 | 163.8 | 152.1628 | 2282.44 | 0.3871% | 6847.32 | 0.3871%
4 |  |  | ILUMINAÇÃO INTERNA |  |  |  | 0 |  |  | 35188.83 | 5.967% | 105566.57 | 5.967%
4.1 | 97238 | SINAPI | ELETROCALHA LISA OU PERFURADA EM AÇO GALVANIZADO, LARGURA 100MM E ALTURA 50MM, INCLUSIVE EMENDA E FIXAÇÃO - FORNECIMENTO E INSTALAÇÃO. AF_04/2023 | m | 200 | 600 | 56.9041 | 75.27 | 69.9141 | 13982.82 | 2.371% | 41948.47 | 2.371%
4.2 | 12971 | ORSE | LUMINÁRIA PAINEL LED EMBUTIR 18W QUADRADA, 6000K, G-light OU SIMILAR - Rev01_11/2021 | un | 15 | 45 | 58.2347 | 77.03 | 71.5547 | 1073.32 | 0.182% | 3219.96 | 0.182%
4.3 | 060103 | SBC | LUMINÁRIA PARA FORRO MODULADO LED 50W 6500K AUTOVOLT 62x62cm | un | 30 | 90 | 251.8538 | 333.14 | 309.4738 | 9284.21 | 1.574% | 27852.64 | 1.574%
4.4 | 060386 | SBC | LUMINARIA - PERFIL LED EMBUTIR SLIM 2M P/ FITA LED COMPLETA | un | 15 | 45 | 98.4917 | 130.28 | 121.0217 | 1815.32 | 0.3078% | 5445.97 | 0.3078%
4.5 | 105546 | SINAPI | LUMINÁRIA TIPO SPOT, DE EMBUTIR, COM 1 LÂMPADA LED PAR20 - FORNECIMENTO E INSTALAÇÃO. AF_09/2024 | un | 15 | 45 | 13.2602 | 17.54 | 16.2902 | 244.35 | 0.04144% | 733.06 | 0.04144%
4.6 | 105547 | SINAPI | FITA LED - FORNECIMENTO E INSTALAÇÃO. AF_09/2024 | m | 150 | 450 | 6.872 | 9.09 | 8.442 | 1266.3 | 0.2147% | 3798.91 | 0.2147%
4.7 | 060562 | SBC | FONTE DE ALIMENTACAO P/ FITA LED,ENTRADA BIVOLT 110/220 5A | un | 30 | 90 | 27.7225 | 36.67 | 34.0625 | 1021.87 | 0.1733% | 3065.62 | 0.1733%
4.8 | 97597 | SINAPI | SENSOR DE PRESENÇA COM FOTOCÉLULA, FIXAÇÃO EM TETO - FORNECIMENTO E INSTALAÇÃO. AF_09/2024 | un | 25 | 75 | 52.4513 | 69.38 | 64.4513 | 1611.28 | 0.2732% | 4833.84 | 0.2732%
4.9 | 064203 | SBC | QUADRO DISTRIBUICAO DE EMBUTIR+BARRAMENTO 44 DISJUNTORES | un | 4 | 12 | 994.7524 | 1315.81 | 1222.3424 | 4889.36 | 0.8292% | 14668.1 | 0.8292%
5 |  |  | DIVERSOS |  |  |  | 0 |  |  | 322011.47 | 54.61% | 966035.07 | 54.61%
5.1 | 98296 | SINAPI | CABO ELETRÔNICO CATEGORIA 6, INSTALADO EM EDIFICAÇÃO RESIDENCIAL - FORNECIMENTO E INSTALAÇÃO. AF_11/2019 | m | 4575 | 13725 | 8.3538 | 11.05 | 10.2638 | 46956.88 | 7.963% | 140870.65 | 7.963%
5.2 | 150160 | SBC | ESPELHO EM CRISTAL INCOLOR 6mm APLICADO PAREDES | m² | 15 | 45 | 395.1007 | 522.62 | 485.4907 | 7282.36 | 1.235% | 21847.08 | 1.235%
5.3 | 98546 | SINAPI | IMPERMEABILIZAÇÃO DE SUPERFÍCIE COM MANTA ASFÁLTICA, UMA CAMADA, INCLUSIVE APLICAÇÃO DE PRIMER ASFÁLTICO, E=4mm. AF_09/2023 | m² | 150 | 450 | 100.1398 | 132.46 | 123.0498 | 18457.46 | 3.13% | 55372.39 | 3.13%
5.4 | 10029 | ORSE | IMPERMEABILIZAÇÃO C/ MANTA ASFÁLTICA ALUMINIZADA 3mm, ESTRUTURADA COM NÃO-TECIDO DE POLIÉSTER, INCLUSIVE APLICAÇÃO DE 1 DEMÃO DE PRIMER | m² | 150 | 450 | 93.7591 | 124.02 | 115.2091 | 17281.36 | 2.931% | 51844.1 | 2.931%
5.5 | 94273 | SINAPI | ASSENTAMENTO DE GUIA (MEIO-FIO) EM TRECHO RETO, CONFECCIONADA EM CONCRETO PRÉ-FABRICADO, DIMENSÕES 100X15X13X30 CM (COMPRIMENTO X BASE INFERIOR X BASE SUPERIOR X ALTURA). AF_01/2024 | m | 30 | 90 | 28.4785 | 37.67 | 34.9885 | 1049.65 | 0.178% | 3148.96 | 0.178%
5.6 | 304 | ORSE | RUFO DE CONCRETO ARMADO fck=20MPa l=30cm e h=5cm | m | 100 | 300 | 29.1211 | 38.52 | 35.7811 | 3578.11 | 0.6068% | 10734.33 | 0.6068%
5.7 | 10002 | ORSE | RETELHAMENTO COM TELHA DE FIBROCIMENTO ONDULADA e = 6mm, INCLUSIVE PARAFUSO, EXCLUSIVE TELHA - Rev 01 | m² | 50 | 150 | 9.0115 | 11.92 | 11.0715 | 553.57 | 0.09388% | 1660.72 | 0.09388%
5.8 | 235 | ORSE | TELHAMENTO COM TELHA DE FIBROCIMENTO ONDULADA e = 6mm, FIXADA COM PARAFUSO - Rev 02 | m² | 100 | 300 | 40.0151 | 52.93 | 49.1651 | 4916.5 | 0.8338% | 14749.52 | 0.8338%
5.9 | 96358 | SINAPI | PAREDE COM SISTEMA EM CHAPAS DE GESSO PARA DRYWALL, USO INTERNO, COM DUAS FACES SIMPLES E ESTRUTURA METÁLICA COM GUIAS SIMPLES, SEM VÃOS. AF_07/2023_PS | m² | 60 | 180 | 63.4208 | 83.89 | 77.9308 | 4675.85 | 0.7929% | 14027.55 | 0.7929%
5.10 | 96359 | SINAPI | PAREDE COM SISTEMA EM CHAPAS DE GESSO PARA DRYWALL, USO INTERNO, COM DUAS FACES SIMPLES E ESTRUTURA METÁLICA COM GUIAS SIMPLES PARA PAREDES COM ÁREA LÍQUIDA MAIOR OU IGUAL A 6 M2, COM VÃOS. AF_07/2023_PS | m² | 60 | 180 | 70.618 | 93.41 | 86.768 | 5206.07 | 0.8829% | 15618.23 | 0.8829%
5.11 | 13867 | ORSE | PAREDE COM SISTEMA EM CHAPAS DE GESSO PARA DRYWALL RU, USO EXTERNO, COM DUAS FACES SIMPLES E ESTRUTURA METÁLICA COM GUIAS DUPLAS PARA PAREDES COM ÁREA LÍQUIDA MAIOR OU IGUAL A 6 m2, COM VÃOS. | m² | 30 | 90 | 130.5083 | 172.63 | 160.3683 | 4811.04 | 0.8159% | 14433.14 | 0.8159%
5.12 | 96373 | SINAPI | INSTALAÇÃO DE REFORÇO METÁLICO EM PAREDE DRYWALL. AF_07/2023 | m | 40 | 120 | 7.3937 | 9.78 | 9.0837 | 363.34 | 0.06162% | 1090.04 | 0.06162%
5.13 | 022928 | SBC | REMOCAO MANUAL FORRO GESSO ACARTONADO C/ ESTRUT. SUSTENTACAO | m² | 100 | 300 | 8.4143 | 11.13 | 10.3343 | 1033.42 | 0.1753% | 3100.28 | 0.1753%
5.14 | 12 | ORSE | DEMOLIÇÃO DE FORROS | m² | 80 | 240 | 6.2143 | 8.22 | 7.6343 | 610.74 | 0.1036% | 1832.23 | 0.1036%
5.15 | 7218 | ORSE | REMOÇÃO DE IMPERMEABILIZAÇÃO COM MANTA ASFÁLTICA | m² | 60 | 180 | 5.292 | 7 | 6.502 | 390.12 | 0.06616% | 1170.36 | 0.06616%
5.16 | 8454 | ORSE | POSTE DE CONCRETO DUPLO T (DT) 7/600 - FORNECIMENTO E ASSENTAMENTO | un | 4 | 12 | 1051.4977 | 1390.87 | 1292.0777 | 5168.31 | 0.8765% | 15504.93 | 0.8765%
5.17 | 100623 | SINAPI | POSTE DE AÇO CONICO CONTÍNUO CURVO DUPLO, ENGASTADO, H=9M, INCLUSIVE LUMINÁRIAS, SEM LÂMPADAS - FORNECIMENTO E INSTALACAO. AF_11/2019 | un | 2 | 6 | 1854.6268 | 2453.21 | 2278.9568 | 4557.91 | 0.7729% | 13673.74 | 0.7729%
5.18 | 100622 | SINAPI | POSTE DE AÇO CONICO CONTÍNUO CURVO SIMPLES, ENGASTADO, H=9M, INCLUSIVE LUMINÁRIA, SEM LÂMPADA - FORNECIMENTO E INSTALACAO. AF_11/2019 | un | 5 | 15 | 1725.2903 | 2282.13 | 2120.0303 | 10600.15 | 1.798% | 31800.45 | 1.798%
5.19 | 101660 | SINAPI | LUMINÁRIA DE LED PARA ILUMINAÇÃO PÚBLICA, DE 240 W ATÉ 350 W - FORNECIMENTO E INSTALAÇÃO. AF_02/2025_PS | un | 7 | 21 | 593.1878 | 784.64 | 728.9078 | 5102.35 | 0.8653% | 15307.06 | 0.8653%
5.20 | 12631 | ORSE | RETIRADA DE DIVISÓRIA TIPO NAVAL | m² | 50 | 150 | 20.6237 | 27.28 | 25.3337 | 1266.68 | 0.2148% | 3800.05 | 0.2148%
5.21 | 12630 | ORSE | RECOLOCAÇÃO DE DIVISÓRIA TIPO NAVAL | m² | 50 | 150 | 15.5282 | 20.54 | 19.0782 | 953.91 | 0.1618% | 2861.73 | 0.1618%
5.22 | 98750 | SINAPI | SOLDA DE TOPO EM CHAPA/PERFIL/TUBO DE AÇO CHANFRADO, ESPESSURA=3/8' | m | 4 | 12 | 61.1226 | 80.85 | 75.1026 | 300.41 | 0.05094% | 901.23 | 0.05094%
5.23 | 98751 | SINAPI | SOLDA DE TOPO EM CHAPA/PERFIL/TUBO DE AÇO CHANFRADO, ESPESSURA=1/2' | m | 4 | 12 | 86.0177 | 113.78 | 105.6977 | 422.79 | 0.0717% | 1268.37 | 0.0717%
5.24 | 96113 | SINAPI | FORRO EM PLACAS DE GESSO, PARA AMBIENTES COMERCIAIS. AF_08/2023_PS | m² | 100 | 300 | 32.9162 | 43.54 | 40.4462 | 4044.62 | 0.6859% | 12133.87 | 0.6859%
5.25 | 96114 | SINAPI | FORRO EM DRYWALL, PARA AMBIENTES COMERCIAIS, INCLUSIVE ESTRUTURA BIRECIONAL DE FIXAÇÃO. AF_08/2023_PS | m² | 100 | 300 | 50.9317 | 67.37 | 62.5817 | 6258.17 | 1.061% | 18774.51 | 1.061%
5.26 | 120714 | SBC | FORRO ARMSTRONG GEORGIAN TEGULAR 0,625x0,625mm | m² | 80 | 240 | 76.1368 | 100.71 | 93.5568 | 7484.54 | 1.269% | 22453.62 | 1.269%
5.27 | 9083 | ORSE | FORRO ACÚSTICO EM PLACAS DE FIBRA MINERAL C/PERFIL "T" EM AÇO, MARCA "SONEX" OU SIMILAR, INSTALADO | m² | 120 | 360 | 68.04 | 90 | 83.6 | 10032 | 1.701% | 30096 | 1.701%
5.28 | 9082 | ORSE | TABICA METÁLICA 3x3cm PARA FORRO DE GESSO (FORNECIMENTO E MONTAGEM) | m | 100 | 300 | 19.0588 | 25.21 | 23.4188 | 2341.87 | 0.3971% | 7025.62 | 0.3971%
5.29 | 171864 | SBC | PISO TATIL OU ALERTA DIRECIONAL EM BORRACHA PRETO 25x25cm | m² | 60 | 180 | 200.9902 | 265.86 | 246.9702 | 14818.2 | 2.513% | 44454.62 | 2.513%
5.30 | 11902 | ORSE | PISO TÁTIL ALERTA - ELEMENTOS EM ABS REVESTIDO DE INOX (100 peças/m) -Rev 01_01/2022 | m | 90 | 270 | 116.6054 | 154.24 | 143.2754 | 12894.78 | 2.187% | 38684.36 | 2.187%
5.31 | 11903 | ORSE | PISO TÁTIL DIRECIONAL - ELEMENTOS EM ABS REVESTIDO DE INOX (12 peças/m) - Rev 01_01/2022 | m | 150 | 450 | 126.373 | 167.16 | 155.283 | 23292.44 | 3.95% | 69877.33 | 3.95%
5.32 | 10332 | ORSE | TAMPA DE FERRO FUNDIDO 60x40cm | un | 3 | 9 | 354.6245 | 469.08 | 435.7545 | 1307.26 | 0.2217% | 3921.79 | 0.2217%
5.33 | 86881 | SINAPI | SIFÃO DO TIPO GARRAFA EM METAL CROMADO 1 X 1.1/2" - FORNECIMENTO E INSTALAÇÃO. AF_01/2020 | un | 15 | 45 | 133.3433 | 176.38 | 163.8433 | 2457.64 | 0.4168% | 7372.94 | 0.4168%
5.34 | 86877 | SINAPI | VÁLVULA EM METAL CROMADO 1.1/2" X 1.1/2" PARA TANQUE OU LAVATÓRIO, COM OU SEM LADRÃO - FORNECIMENTO E INSTALAÇÃO. AF_01/2020 | un | 10 | 30 | 44.0294 | 58.24 | 54.0994 | 540.99 | 0.09174% | 1622.98 | 0.09174%
5.35 | 86887 | SINAPI | ENGATE FLEXÍVEL EM INOX, 1/2 X 40CM - FORNECIMENTO E INSTALAÇÃO. AF_01/2020 | un | 10 | 30 | 35.4186 | 46.85 | 43.5186 | 435.18 | 0.0738% | 1305.55 | 0.0738%
5.36 | 86885 | SINAPI | ENGATE FLEXÍVEL EM PLÁSTICO BRANCO, 1/2" X 40CM - FORNECIMENTO E INSTALAÇÃO. AF_01/2020 | un | 10 | 30 | 8.6486 | 11.44 | 10.6186 | 106.18 | 0.01801% | 318.55 | 0.01801%
5.37 | 86901 | SINAPI | CUBA DE EMBUTIR OVAL EM LOUÇA BRANCA, 35 X 50CM OU EQUIVALENTE - FORNECIMENTO E INSTALAÇÃO. AF_01/2020 | un | 2 | 6 | 111.9182 | 148.04 | 137.5182 | 275.03 | 0.04664% | 825.1 | 0.04664%
5.38 | 7712 | ORSE | CUBA DE SEMI-ENCAIXE, DIM. 49 x 40cm, INCEPA, LINHA OCEAN PACIFIC, REF. 63027 OU SIMILAR, EXCLUSIVE SIFÃO, ENGATE, VÁLVULA E TORNEIRA | un | 3 | 9 | 530.0392 | 701.11 | 651.3092 | 1953.92 | 0.3314% | 5861.78 | 0.3314%
5.39 | 86911 | SINAPI | TORNEIRA CROMADA LONGA, DE PAREDE, 1/2" OU 3/4", PARA PIA DE COZINHA, PADRÃO POPULAR - FORNECIMENTO E INSTALAÇÃO. AF_01/2020 | un | 2 | 6 | 73.3849 | 97.07 | 90.1749 | 180.34 | 0.03058% | 541.04 | 0.03058%
5.40 | 86915 | SINAPI | TORNEIRA CROMADA DE MESA, 1/2" OU 3/4", PARA LAVATÓRIO, PADRÃO MÉDIO - FORNECIMENTO E INSTALAÇÃO. AF_01/2020 | un | 3 | 9 | 120.4686 | 159.35 | 148.0286 | 444.08 | 0.07531% | 1332.25 | 0.07531%
5.41 | 190324 | SBC | TORNEIRA P/ LAVATORIO MESA BICA BAIXA PRESSMATIC COMPACT | un | 10 | 30 | 151.3285 | 200.17 | 185.9485 | 1859.48 | 0.3153% | 5578.45 | 0.3153%
5.42 | 9504 | ORSE | CHUVEIRO ELÉTRICO JET MASTER (Lorenzetti OU SIMILAR) | un | 4 | 12 | 217.6297 | 287.87 | 267.4197 | 1069.67 | 0.1814% | 3209.03 | 0.1814%
5.43 | 190021 | SBC | ASSENTO PARA VASO SANITARIO (TARGA/IZY/RAVENA/STUDIO SLOW) | un | 15 | 45 | 196.9758 | 260.55 | 242.0358 | 3630.53 | 0.6157% | 10891.61 | 0.6157%
5.44 | 86888 | SINAPI | VASO SANITÁRIO SIFONADO COM CAIXA ACOPLADA LOUÇA BRANCA - FORNECIMENTO E INSTALAÇÃO. AF_01/2020 | un | 4 | 12 | 383.0576 | 506.69 | 470.6976 | 1882.79 | 0.3193% | 5648.37 | 0.3193%
5.45 | 190377 | SBC | MICTORIO SIFAO ECO BRANCO CELITE | un | 3 | 9 | 677.3306 | 895.94 | 832.3006 | 2496.9 | 0.4234% | 7490.7 | 0.4234%
5.46 | 190028 | SBC | VALVULA PARA MICTORIO | un | 5 | 15 | 279.7502 | 370.04 | 343.7502 | 1718.75 | 0.2915% | 5156.25 | 0.2915%
5.47 | 190416 | SBC | SIFAO CROMADO PARA MICTORIO | un | 5 | 15 | 161.0507 | 213.03 | 197.8907 | 989.45 | 0.1678% | 2968.36 | 0.1678%
5.48 | 3710 | ORSE | DUCHA EM AÇO INOX, DECA, LINHA TARGA 1984 C 40 OU SIMILAR | un | 10 | 30 | 310.0961 | 410.18 | 381.0361 | 3810.36 | 0.6462% | 11431.08 | 0.6462%
5.49 | 100869 | SINAPI | BARRA DE APOIO RETA, EM ACO INOX POLIDO, COMPRIMENTO 90 CM, FIXADA NA PAREDE - FORNECIMENTO E INSTALAÇÃO. AF_01/2020 | un | 5 | 15 | 277.3915 | 366.92 | 340.8515 | 1704.25 | 0.289% | 5112.77 | 0.289%
5.50 | 100865 | SINAPI | BARRA DE APOIO LATERAL ARTICULADA, COM TRAVA, EM ACO INOX POLIDO, FIXADA NA PAREDE - FORNECIMENTO E INSTALAÇÃO. AF_01/2020 | un | 2 | 6 | 471.9406 | 624.26 | 579.9206 | 1159.84 | 0.1967% | 3479.52 | 0.1967%
5.51 | 97599 | SINAPI | LUMINÁRIA DE EMERGÊNCIA, COM 30 LÂMPADAS LED DE 2 W, SEM REATOR - FORNECIMENTO E INSTALAÇÃO. AF_09/2024 | un | 25 | 75 | 12.5118 | 16.55 | 15.3718 | 384.29 | 0.06517% | 1152.88 | 0.06517%
5.52 | 058001 | SBC | DETECTOR DE FUMACA CONVENCIONAL DFC 421 INTELBRAS | un | 40 | 120 | 54.81 | 72.5 | 67.35 | 2694 | 0.4569% | 8082 | 0.4569%
5.53 | 95696 | SINAPI | SPRINKLER TIPO PENDENTE, 68 °C, UNIÃO POR ROSCA DN 15 (1/2") - FORNECIMENTO E INSTALAÇÃO. AF_10/2020 | un | 50 | 150 | 32.2132 | 42.61 | 39.5832 | 1979.15 | 0.3356% | 5937.47 | 0.3356%
5.54 | 055501 | SBC | MANGUEIRA PARA INCENDIO PREDIAL 1.1/2""x15m | cj | 12 | 36 | 411.2716 | 544.01 | 505.3616 | 6064.33 | 1.028% | 18193.01 | 1.028%
5.55 | 9736 | ORSE | BARRA ANTIPÂNICO SIMPLES SEM CHAVE PARA PORTA REF. MH2585 OU SIMILAR | un | 4 | 12 | 1008.2923 | 1333.72 | 1238.9823 | 4955.92 | 0.8404% | 14867.78 | 0.8404%
5.56 | 2228 | ORSE | FITA ANTIDERRAPANTE SAFETY-WALK 3M L=5cm OU SIMILAR | m | 300 | 900 | 10.7125 | 14.17 | 13.1625 | 3948.75 | 0.6696% | 11846.26 | 0.6696%
5.57 | 98677 | SINAPI | PISO ELEVADO COM ESTRUTURA EM AÇO, COMPOSTO SOMENTE POR PEDESTAIS. AF_09/2020 | m² | 30 | 90 | 12.3908 | 16.39 | 15.2208 | 456.62 | 0.07744% | 1369.87 | 0.07744%
5.58 | 170173 | SBC | PISO ELEVADO EM COM REVEST. EM LAM. PLAST. COLOCADO | m² | 10 | 30 | 417.0928 | 551.71 | 512.5228 | 5125.22 | 0.8692% | 15375.68 | 0.8692%
5.59 | 090702 | SBC | DIVISORIA EM PAINEL UV ISOPLAN - EUCATEX COM COLOCACAO | m² | 30 | 90 | 320.0753 | 423.38 | 393.3053 | 11799.15 | 2.001% | 35397.47 | 2.001%
5.60 | 1841 | ORSE | REVISÃO DE ESQUADRIAS DE ALUMÍNIO | m² | 80 | 240 | 90.0018 | 119.05 | 110.5918 | 8847.34 | 1.5% | 26542.03 | 1.5%
5.61 | 7967 | ORSE | GUARDA-CORPO EM TUBO DE AÇO INOX Ø=1.1/2", DUPLO, COM MONTANTES E FECHAMENTO EM TUBO INOX Ø=1.1/2", h=96cm, C/ACABAMENTO POLIDO, P/FIXAÇÃO EM PISO | m | 25 | 75 | 560.3094 | 741.15 | 688.4994 | 17212.48 | 2.919% | 51637.45 | 2.919%
5.62 | 99859 | SINAPI | CORRIMÃO DUPLO, DIÂMETRO EXTERNO = 1 1/2", EM AÇO INOX. AF_04/2019 | m | 25 | 75 | 63.3452 | 83.79 | 77.8352 | 1945.88 | 0.33% | 5837.64 | 0.33%
5.63 | 055300 | SBC | GRELHA FERRO FUNDIDO SEM CAIXILHO 15x100cm | un | 15 | 45 | 84.5586 | 111.85 | 103.8986 | 1558.47 | 0.2643% | 4675.43 | 0.2643%
5.64 | 9919 | ORSE | GRELHA PRÉ-MOLDADA EM CONCRETO PARA CANALETA 40x50 cm | un | 10 | 30 | 25.3638 | 33.55 | 31.1638 | 311.63 | 0.05285% | 934.91 | 0.05285%
TOTAL SERVIÇOS EVENTUAIS | [9 empty] | 12 meses |  | 36 meses
[10 empty] | 589679.9 | 100% | 1769041.08 | 100%

## CPUs
JUSTIÇA FEDERAL DE PRIMEIRO GRAU
SEÇÃO JUDICIÁRIA DA PARAÍBA
SEÇÃO DE ADMINISTRAÇÃO PREDIAL
SERVIÇOS TÉCNICOS DE MANUTENÇÃO, CONSERVAÇÃO, CONSERTO E ADEQUAÇÃO PREDIAL, COM FORNECIMENTO DE MATERIAIS, INSUMOS E EQUIPAMENTOS
PLANILHA ORÇAMENTÁRIA - ESTIMATIVA DE CUSTOS DE SERVIÇOS EVENTUAIS
PLANILHA ORÇAMENTÁRIA ANALÍTICA
|  |  | Contrato de Manutenção Predial | Bancos |  | B.D.I. |  | Encargos Sociais
|  |  | Serviços eventuais | SINAPI - 03/2025 - Paraíba SBC - 03/2025 - Paraíba ORSE - 02/2025 - Sergipe |  | 22.88% |  | Não Desonerado: embutido nos preços unitário dos insumos de mão de obra, de acordo com as bases.
1 |  |  | ALVENARIAS / REVESTIMENTOS / CAIXAS | [5 empty] | 604378.29
1.1 | Código | Banco | Descrição | Tipo |  | Und | Quant. | Valor Unit | Total
Composição | 103328 | SINAPI | ALVENARIA DE VEDAÇÃO DE BLOCOS CERÂMICOS FURADOS NA HORIZONTAL DE 9X19X19 CM (ESPESSURA 9 CM) E ARGAMASSA DE ASSENTAMENTO COM PREPARO EM BETONEIRA. AF_12/2021 | PARE - PAREDES/PAINEIS |  | m² | 1 | 86.97 | 86.97
Composição Auxiliar | 88309 | SINAPI | PEDREIRO COM ENCARGOS COMPLEMENTARES | SEDI - SERVIÇOS DIVERSOS |  | H | 1.61 | 25.21 | 40.58
Composição Auxiliar | 87292 | SINAPI | ARGAMASSA TRAÇO 1:2:8 (EM VOLUME DE CIMENTO, CAL E AREIA MÉDIA ÚMIDA) PARA EMBOÇO/MASSA ÚNICA/ASSENTAMENTO DE ALVENARIA DE VEDAÇÃO, PREPARO MECÂNICO COM BETONEIRA 400 L. AF_08/2019 | SEDI - SERVIÇOS DIVERSOS |  | m³ | 0.0091 | 568.93 | 5.17
Composição Auxiliar | 88316 | SINAPI | SERVENTE COM ENCARGOS COMPLEMENTARES | SEDI - SERVIÇOS DIVERSOS |  | H | 0.805 | 20.27 | 16.31
Insumo | 00007271 | SINAPI | BLOCO CERAMICO / TIJOLO VAZADO PARA ALVENARIA DE VEDACAO, 8 FUROS NA HORIZONTAL DE 9 X 19 X 19 CM (L X A X C) | Material |  | UN | 28.31 | 0.84 | 23.78
Insumo | 00037395 | SINAPI | PINO DE ACO COM FURO, HASTE = 27 MM (ACAO DIRETA) | Material |  | CENTO | 0.005 | 45.28 | 0.22
Insumo | 00034557 | SINAPI | TELA DE ACO SOLDADA GALVANIZADA/ZINCADA PARA ALVENARIA, FIO D = *1,20 A 1,70* MM, MALHA 15 X 15 MM, (C X L) *50 X 7,5* CM | Material |  | M | 0.42 | 2.19 | 0.91
|  |  |  | MO sem LS => | 44.63 | LS => | 0 | MO com LS => | 44.63
|  |  |  | Valor do BDI => | 19.89 |  | Valor com BDI => |  | 106.86
[6 empty] | Quant. => | 120,00 | Preço Total => | 12823.2
1.2 | Código | Banco | Descrição | Tipo |  | Und | Quant. | Valor Unit | Total
Composição | 87879 | SINAPI | CHAPISCO APLICADO EM ALVENARIAS E ESTRUTURAS DE CONCRETO INTERNAS, COM COLHER DE PEDREIRO. ARGAMASSA TRAÇO 1:3 COM PREPARO EM BETONEIRA 400L. AF_10/2022 | REVE - REVESTIMENTO E TRATAMENTO DE SUPERFÍCIES |  | m² | 1 | 4.09 | 4.09
Composição Auxiliar | 87313 | SINAPI | ARGAMASSA TRAÇO 1:3 (EM VOLUME DE CIMENTO E AREIA GROSSA ÚMIDA) PARA CHAPISCO CONVENCIONAL, PREPARO MECÂNICO COM BETONEIRA 400 L. AF_08/2019 | SEDI - SERVIÇOS DIVERSOS |  | m³ | 0.0037 | 508.06 | 1.87
Composição Auxiliar | 88309 | SINAPI | PEDREIRO COM ENCARGOS COMPLEMENTARES | SEDI - SERVIÇOS DIVERSOS |  | H | 0.0681 | 25.21 | 1.71
Composição Auxiliar | 88316 | SINAPI | SERVENTE COM ENCARGOS COMPLEMENTARES | SEDI - SERVIÇOS DIVERSOS |  | H | 0.0255 | 20.27 | 0.51
|  |  |  | MO sem LS => | 1.92 | LS => | 0 | MO com LS => | 1.92
|  |  |  | Valor do BDI => | 0.93 |  | Valor com BDI => |  | 5.02
[6 empty] | Quant. => | 240,00 | Preço Total => | 1204.8
1.3 | Código | Banco | Descrição | Tipo |  | Und | Quant. | Valor Unit | Total
Composição | 104217 | SINAPI | EMBOÇO OU MASSA ÚNICA EM ARGAMASSA TRAÇO 1:2:8, PREPARO MECÂNICO COM BETONEIRA 400 L, APLICADA MANUALMENTE EM PANOS DE FACHADA COM PRESENÇA DE VÃOS, ESPESSURA DE 25 MM, ACESSO POR ANDAIME. AF_08/2022 | REVE - REVESTIMENTO E TRATAMENTO DE SUPERFÍCIES |  | m² | 1 | 47.41 | 47.41
Composição Auxiliar | 88316 | SINAPI | SERVENTE COM ENCARGOS COMPLEMENTARES | SEDI - SERVIÇOS DIVERSOS |  | H | 0.601 | 20.27 | 12.18
Composição Auxiliar | 88309 | SINAPI | PEDREIRO COM ENCARGOS COMPLEMENTARES | SEDI - SERVIÇOS DIVERSOS |  | H | 0.601 | 25.21 | 15.15
Composição Auxiliar | 87292 | SINAPI | ARGAMASSA TRAÇO 1:2:8 (EM VOLUME DE CIMENTO, CAL E AREIA MÉDIA ÚMIDA) PARA EMBOÇO/MASSA ÚNICA/ASSENTAMENTO DE ALVENARIA DE VEDAÇÃO, PREPARO MECÂNICO COM BETONEIRA 400 L. AF_08/2019 | SEDI - SERVIÇOS DIVERSOS |  | m³ | 0.0314 | 568.93 | 17.86
Insumo | 00037411 | SINAPI | TELA DE ACO SOLDADA GALVANIZADA/ZINCADA PARA ALVENARIA, FIO D = *1,24 MM, MALHA 25 X 25 MM | Material |  | M² | 0.1388 | 16.02 | 2.22
|  |  |  | MO sem LS => | 22.74 | LS => | 0 | MO com LS => | 22.74
|  |  |  | Valor do BDI => | 10.84 |  | Valor com BDI => |  | 58.25
[6 empty] | Quant. => | 240,00 | Preço Total => | 13980
1.4 | Código | Banco | Descrição | Tipo |  | Und | Quant. | Valor Unit | Total
Composição | 98571 | SINAPI | PROTEÇÃO MECÂNICA DE SUPERFICIE HORIZONTAL COM CONCRETO 15 MPA, E=4CM. AF_09/2023 | IMPE - IMPERMEABILIZAÇÕES E PROTEÇÕES DIVERSAS |  | m² | 1 | 44.28 | 44.28
Composição Auxiliar | 88316 | SINAPI | SERVENTE COM ENCARGOS COMPLEMENTARES | SEDI - SERVIÇOS DIVERSOS |  | H | 0.1502 | 20.27 | 3.04
Composição Auxiliar | 88309 | SINAPI | PEDREIRO COM ENCARGOS COMPLEMENTARES | SEDI - SERVIÇOS DIVERSOS |  | H | 0.666 | 25.21 | 16.78
Insumo | 00038365 | SINAPI | CAMADA SEPARADORA DE FILME DE POLIETILENO 20 A 25 MICRA | Material |  | m² | 1.04 | 2.51 | 2.61
Insumo | 00001523 | SINAPI | CONCRETO USINADO CONVENCIONAL (NAO BOMBEAVEL) CLASSE DE RESISTENCIA C15, COM BRITA 1 E 2, SLUMP = 80 MM +/- 10 MM (NBR 8953) | Material |  | M³ | 0.044 | 496.61 | 21.85
|  |  |  | MO sem LS => | 15.49 | LS => | 0 | MO com LS => | 15.49
|  |  |  | Valor do BDI => | 10.13 |  | Valor com BDI => |  | 54.41
[6 empty] | Quant. => | 90,00 | Preço Total => | 4896.9
1.5 | Código | Banco | Descrição | Tipo |  | Und | Quant. | Valor Unit | Total
Composição | 98567 | SINAPI | PROTEÇÃO MECÂNICA DE SUPERFICIE HORIZONTAL COM ARGAMASSA DE CIMENTO E AREIA, TRAÇO 1:3, E=4CM. AF_09/2023 | IMPE - IMPERMEABILIZAÇÕES E PROTEÇÕES DIVERSAS |  | m² | 1 | 65.68 | 65.68
Composição Auxiliar | 87372 | SINAPI | ARGAMASSA TRAÇO 1:3 (EM VOLUME DE CIMENTO E AREIA MÉDIA ÚMIDA) PARA CONTRAPISO, PREPARO MANUAL. AF_08/2019 | SEDI - SERVIÇOS DIVERSOS |  | m³ | 0.044 | 805.65 | 35.44
Composição Auxiliar | 88316 | SINAPI | SERVENTE COM ENCARGOS COMPLEMENTARES | SEDI - SERVIÇOS DIVERSOS |  | H | 0.2093 | 20.27 | 4.24
Composição Auxiliar | 88309 | SINAPI | PEDREIRO COM ENCARGOS COMPLEMENTARES | SEDI - SERVIÇOS DIVERSOS |  | H | 0.9282 | 25.21 | 23.39
Insumo | 00038365 | SINAPI | CAMADA SEPARADORA DE FILME DE POLIETILENO 20 A 25 MICRA | Material |  | m² | 1.04 | 2.51 | 2.61
|  |  |  | MO sem LS => | 29.3 | LS => | 0 | MO com LS => | 29.3
|  |  |  | Valor do BDI => | 15.02 |  | Valor com BDI => |  | 80.7
[6 empty] | Quant. => | 450,00 | Preço Total => | 36315
1.6 | Código | Banco | Descrição | Tipo |  | Und | Quant. | Valor Unit | Total
Composição | 98566 | SINAPI | PROTEÇÃO MECÂNICA DE SUPERFÍCIE VERTICAL COM ARGAMASSA DE CIMENTO E AREIA, TRAÇO 1:3, E=3CM. AF_09/2023 | IMPE - IMPERMEABILIZAÇÕES E PROTEÇÕES DIVERSAS |  | m² | 1 | 64.5 | 64.5
Composição Auxiliar | 87372 | SINAPI | ARGAMASSA TRAÇO 1:3 (EM VOLUME DE CIMENTO E AREIA MÉDIA ÚMIDA) PARA CONTRAPISO, PREPARO MANUAL. AF_08/2019 | SEDI - SERVIÇOS DIVERSOS |  | m³ | 0.035 | 805.65 | 28.19
Composição Auxiliar | 88309 | SINAPI | PEDREIRO COM ENCARGOS COMPLEMENTARES | SEDI - SERVIÇOS DIVERSOS |  | H | 0.7525 | 25.21 | 18.97
Composição Auxiliar | 88316 | SINAPI | SERVENTE COM ENCARGOS COMPLEMENTARES | SEDI - SERVIÇOS DIVERSOS |  | H | 0.1697 | 20.27 | 3.43
Insumo | 00010931 | SINAPI | TELA DE ARAME GALVANIZADA, HEXAGONAL, FIO 0,56 MM (24 BWG), MALHA 1/2", H = 1 M | Material |  | M² | 1.05 | 13.25 | 13.91
|  |  |  | MO sem LS => | 23.64 | LS => | 0 | MO com LS => | 23.64
|  |  |  | Valor do BDI => | 14.75 |  | Valor com BDI => |  | 79.25
[6 empty] | Quant. => | 60,00 | Preço Total => | 4755
1.7 | Código | Banco | Descrição | Tipo |  | Und | Quant. | Valor Unit | Total
Composição | 87745 | SINAPI | CONTRAPISO EM ARGAMASSA TRAÇO 1:4 (CIMENTO E AREIA), PREPARO MECÂNICO COM BETONEIRA 400 L, APLICADO EM ÁREAS MOLHADAS SOBRE LAJE, ADERIDO, ACABAMENTO NÃO REFORÇADO, ESPESSURA 3CM. AF_07/2021 | PISO - PISOS |  | m² | 1 | 49.84 | 49.84
Composição Auxiliar | 88316 | SINAPI | SERVENTE COM ENCARGOS COMPLEMENTARES | SEDI - SERVIÇOS DIVERSOS |  | H | 0.28 | 20.27 | 5.67
Composição Auxiliar | 87301 | SINAPI | ARGAMASSA TRAÇO 1:4 (EM VOLUME DE CIMENTO E AREIA MÉDIA ÚMIDA) PARA CONTRAPISO, PREPARO MECÂNICO COM BETONEIRA 400 L. AF_08/2019 | SEDI - SERVIÇOS DIVERSOS |  | m³ | 0.0431 | 596.26 | 25.69
Composição Auxiliar | 88309 | SINAPI | PEDREIRO COM ENCARGOS COMPLEMENTARES | SEDI - SERVIÇOS DIVERSOS |  | H | 0.561 | 25.21 | 14.14
Insumo | 00007334 | SINAPI | ADITIVO ADESIVO LIQUIDO PARA ARGAMASSAS DE REVESTIMENTOS CIMENTICIOS | Material |  | L | 0.21 | 19.02 | 3.99
Insumo | 00001379 | SINAPI | CIMENTO PORTLAND COMPOSTO CP II-32 | Material |  | KG | 0.5 | 0.7 | 0.35
|  |  |  | MO sem LS => | 17.97 | LS => | 0 | MO com LS => | 17.97
|  |  |  | Valor do BDI => | 11.4 |  | Valor com BDI => |  | 61.24
[6 empty] | Quant. => | 240,00 | Preço Total => | 14697.6
1.8 | Código | Banco | Descrição | Tipo |  | Und | Quant. | Valor Unit | Total
Composição | 98682 | SINAPI | PISO CIMENTADO, TRAÇO 1:3 (CIMENTO E AREIA), ACABAMENTO RÚSTICO, ESPESSURA 3,0 CM, PREPARO MECÂNICO DA ARGAMASSA. AF_09/2020 | PISO - PISOS |  | m² | 1 | 42.25 | 42.25
Composição Auxiliar | 87298 | SINAPI | ARGAMASSA TRAÇO 1:3 (EM VOLUME DE CIMENTO E AREIA MÉDIA ÚMIDA) PARA CONTRAPISO, PREPARO MECÂNICO COM BETONEIRA 400 L. AF_08/2019 | SEDI - SERVIÇOS DIVERSOS |  | m³ | 0.0431 | 655.83 | 28.26
Composição Auxiliar | 88316 | SINAPI | SERVENTE COM ENCARGOS COMPLEMENTARES | SEDI - SERVIÇOS DIVERSOS |  | H | 0.167 | 20.27 | 3.38
Composição Auxiliar | 88309 | SINAPI | PEDREIRO COM ENCARGOS COMPLEMENTARES | SEDI - SERVIÇOS DIVERSOS |  | H | 0.333 | 25.21 | 8.39
Insumo | 00003671 | SINAPI | JUNTA PLASTICA DE DILATACAO PARA PISOS, COR CINZA, 17 X 3 MM (ALTURA X ESPESSURA) | Material |  | M | 1.67 | 1.33 | 2.22
|  |  |  | MO sem LS => | 11.51 | LS => | 0 | MO com LS => | 11.51
|  |  |  | Valor do BDI => | 9.66 |  | Valor com BDI => |  | 51.91
[6 empty] | Quant. => | 180,00 | Preço Total => | 9343.8
1.9 | Código | Banco | Descrição | Tipo |  | Und | Quant. | Valor Unit | Total
Composição | 98680 | SINAPI | PISO CIMENTADO, TRAÇO 1:3 (CIMENTO E AREIA), ACABAMENTO LISO, ESPESSURA 3,0 CM, PREPARO MECÂNICO DA ARGAMASSA. AF_09/2020 | PISO - PISOS |  | m² | 1 | 44.58 | 44.58
Composição Auxiliar | 88316 | SINAPI | SERVENTE COM ENCARGOS COMPLEMENTARES | SEDI - SERVIÇOS DIVERSOS |  | H | 0.195 | 20.27 | 3.95
Composição Auxiliar | 87298 | SINAPI | ARGAMASSA TRAÇO 1:3 (EM VOLUME DE CIMENTO E AREIA MÉDIA ÚMIDA) PARA CONTRAPISO, PREPARO MECÂNICO COM BETONEIRA 400 L. AF_08/2019 | SEDI - SERVIÇOS DIVERSOS |  | m³ | 0.0431 | 655.83 | 28.26
Composição Auxiliar | 88309 | SINAPI | PEDREIRO COM ENCARGOS COMPLEMENTARES | SEDI - SERVIÇOS DIVERSOS |  | H | 0.389 | 25.21 | 9.8
Insumo | 00001379 | SINAPI | CIMENTO PORTLAND COMPOSTO CP II-32 | Material |  | KG | 0.5 | 0.7 | 0.35
Insumo | 00003671 | SINAPI | JUNTA PLASTICA DE DILATACAO PARA PISOS, COR CINZA, 17 X 3 MM (ALTURA X ESPESSURA) | Material |  | M | 1.67 | 1.33 | 2.22
|  |  |  | MO sem LS => | 13.04 | LS => | 0 | MO com LS => | 13.04
|  |  |  | Valor do BDI => | 10.19 |  | Valor com BDI => |  | 54.77
[6 empty] | Quant. => | 180,00 | Preço Total => | 9858.6
1.10 | Código | Banco | Descrição | Tipo |  | Und | Quant. | Valor Unit | Total
Composição | 9617 | ORSE | PISO VINÍLICO 18,4 x 95 cm, e = 3 mm, REF. AMBIENTA RÚSTICO (Tarkett ou similar), EXCLUSIVE CIMENTADO - FORNECIMENTO E INSTALAÇÃO - Rev 01 | Pisos Sintéticos / Vinílicos |  | m² | 1 | 249.59 | 249.59
Item | Código | Banco | Descrição | Tipo |  | Und | Quant. | Valor Unit | Total
Insumo | 9937 | ORSE | Piso vinílico, dim. 18,4 x 95 cm, e = 3mm, ref. Ambienta rústico da Tarkett ou similar - fornecimento e instalação | Material |  | m² | 1.05 | 237,71 | 249,59
Detalhamento de Cálculo ORSE
Item | Código | Banco | Descrição | Tipo |  | Und | Quant. | Valor Unit | Total
Insumo | 9937 | ORSE | Piso vinílico, dim. 18,4 x 95 cm, e = 3mm, ref. Ambienta rústico da Tarkett ou similar - fornecimento e instalação | Material |  | m² | 1.05 | 237,71 | 249,59
|  |  |  | MO sem LS => | 0 | LS => | 0 | MO com LS => | 0
|  |  |  | Valor do BDI => | 57.1 |  | Valor com BDI => |  | 306.69
[6 empty] | Quant. => | 600,00 | Preço Total => | 184014
1.11 | Código | Banco | Descrição | Tipo |  | Und | Quant. | Valor Unit | Total
Composição | 022872 | SBC | DEMOLICAO MANUAL PISO CERAMICO E ARGAMASSA DE ASSENTAMENTO | DEMOLICOES |  | m² | 1 | 19.04 | 19.04
Insumo | 099050 | SBC | PEDREIRO | Mão de Obra |  | H | 0.34 | 16.8602 | 5.73
Insumo | 099900 | SBC | SERVENTE | Mão de Obra |  | H | 0.904 | 14.726 | 13.31
|  |  |  | MO sem LS => | 19.04 | LS => | 0 | MO com LS => | 19.04
|  |  |  | Valor do BDI => | 4.35 |  | Valor com BDI => |  | 23.39
[6 empty] | Quant. => | 150,00 | Preço Total => | 3508.5
1.12 | Código | Banco | Descrição | Tipo |  | Und | Quant. | Valor Unit | Total
Composição | 022876 | SBC | DEMOLICAO MANUAL PISO VINILICO E ARGAM. DE ASSENTAMENTO | DEMOLICOES |  | m² | 1 | 13.93 | 13.93
Insumo | 099050 | SBC | PEDREIRO | Mão de Obra |  | H | 0.286 | 16.8602 | 4.82
Insumo | 099900 | SBC | SERVENTE | Mão de Obra |  | H | 0.619 | 14.726 | 9.11
|  |  |  | MO sem LS => | 13.93 | LS => | 0 | MO com LS => | 13.93
|  |  |  | Valor do BDI => | 3.18 |  | Valor com BDI => |  | 17.11
[6 empty] | Quant. => | 150,00 | Preço Total => | 2566.5
1.13 | Código | Banco | Descrição | Tipo |  | Und | Quant. | Valor Unit | Total
Composição | 101169 | SINAPI | EXECUÇÃO DE PAVIMENTO EM PARALELEPÍPEDOS, REJUNTAMENTO COM ARGAMASSA TRAÇO 1:3 (CIMENTO E AREIA). AF_05/2020 | PAVI - PAVIMENTAÇÃO |  | m² | 1 | 85.15 | 85.15
Composição Auxiliar | 5685 | SINAPI | ROLO COMPACTADOR VIBRATÓRIO DE UM CILINDRO AÇO LISO, POTÊNCIA 80 HP, PESO OPERACIONAL MÁXIMO 8,1 T, IMPACTO DINÂMICO 16,15 / 9,5 T, LARGURA DE TRABALHO 1,68 M - CHI DIURNO. AF_06/2014 | CHOR - CUSTOS HORÁRIOS DE MÁQUINAS E EQUIPAMENTOS |  | CHI | 0.1309 | 64.89 | 8.49
Composição Auxiliar | 88316 | SINAPI | SERVENTE COM ENCARGOS COMPLEMENTARES | SEDI - SERVIÇOS DIVERSOS |  | H | 0.4021 | 20.27 | 8.15
Composição Auxiliar | 88260 | SINAPI | CALCETEIRO COM ENCARGOS COMPLEMENTARES | SEDI - SERVIÇOS DIVERSOS |  | H | 0.4021 | 25.02 | 10.06
Composição Auxiliar | 88628 | SINAPI | ARGAMASSA TRAÇO 1:3 (EM VOLUME DE CIMENTO E AREIA MÉDIA ÚMIDA), PREPARO MECÂNICO COM BETONEIRA 400 L. AF_08/2019 | SEDI - SERVIÇOS DIVERSOS |  | m³ | 0.0204 | 547.6 | 11.17
Composição Auxiliar | 5684 | SINAPI | ROLO COMPACTADOR VIBRATÓRIO DE UM CILINDRO AÇO LISO, POTÊNCIA 80 HP, PESO OPERACIONAL MÁXIMO 8,1 T, IMPACTO DINÂMICO 16,15 / 9,5 T, LARGURA DE TRABALHO 1,68 M - CHP DIURNO. AF_06/2014 | CHOR - CUSTOS HORÁRIOS DE MÁQUINAS E EQUIPAMENTOS |  | CHP | 0.0031 | 164.49 | 0.5
Insumo | 00004385 | SINAPI | PARALELEPIPEDO GRANITICO OU BASALTICO, PARA PAVIMENTACAO, SEM FRETE (VARIACAO REGIONAL DE PECAS POR M2) | Material |  | MIL | 0.033 | 928.07 | 30.62
Insumo | 00000367 | SINAPI | AREIA GROSSA - POSTO JAZIDA/FORNECEDOR (RETIRADO NA JAZIDA, SEM TRANSPORTE) | Material |  | M³ | 0.114 | 141.83 | 16.16
|  |  |  | MO sem LS => | 17.52 | LS => | 0 | MO com LS => | 17.52
|  |  |  | Valor do BDI => | 19.48 |  | Valor com BDI => |  | 104.63
[6 empty] | Quant. => | 150,00 | Preço Total => | 15694.5
1.14 | Código | Banco | Descrição | Tipo |  | Und | Quant. | Valor Unit | Total
Composição | 022923 | SBC | REMOCAO MANUAL DE PISO PARALELEPIPEDO C/ REAPROVEITAMENTO | DEMOLICOES |  | m² | 1 | 11.04 | 11.04
Insumo | 099600 | SBC | CALCETEIRO | Mão de Obra |  | H | 0.242 | 16.8602 | 4.08
Insumo | 099900 | SBC | SERVENTE | Mão de Obra |  | H | 0.473 | 14.726 | 6.96
|  |  |  | MO sem LS => | 11.04 | LS => | 0 | MO com LS => | 11.04
|  |  |  | Valor do BDI => | 2.52 |  | Valor com BDI => |  | 13.56
[6 empty] | Quant. => | 90,00 | Preço Total => | 1220.4
1.15 | Código | Banco | Descrição | Tipo |  | Und | Quant. | Valor Unit | Total
Composição | 023150 | SBC | RECOMPOSICAO PAVIMENTO DE PARALELEPIPEDOS EM BASE PRONTA | REFORMA E RECONSTRUCAO |  | m² | 1 | 64.84 | 64.84
Insumo | 000500 | SBC | PARALELEPIPEDO COMUM DE GRANITO (22 A 26 UN/M2) | Material |  | UN | 38 | 0.88 | 33.44
Insumo | 099600 | SBC | CALCETEIRO | Mão de Obra |  | H | 0.765 | 16.8602 | 12.89
Insumo | 099900 | SBC | SERVENTE | Mão de Obra |  | H | 1.257 | 14.726 | 18.51
|  |  |  | MO sem LS => | 31.4 | LS => | 0 | MO com LS => | 31.4
|  |  |  | Valor do BDI => | 14.83 |  | Valor com BDI => |  | 79.67
[6 empty] | Quant. => | 90,00 | Preço Total => | 7170.3
1.16 | Código | Banco | Descrição | Tipo |  | Und | Quant. | Valor Unit | Total
Composição | 92398 | SINAPI | EXECUÇÃO DE PAVIMENTO EM PISO INTERTRAVADO, COM BLOCO RETANGULAR COR NATURAL DE 20 X 10 CM, ESPESSURA 8 CM. AF_10/2022 | PAVI - PAVIMENTAÇÃO |  | m² | 1 | 78.45 | 78.45
Composição Auxiliar | 88260 | SINAPI | CALCETEIRO COM ENCARGOS COMPLEMENTARES | SEDI - SERVIÇOS DIVERSOS |  | H | 0.2632 | 25.02 | 6.58
Composição Auxiliar | 88316 | SINAPI | SERVENTE COM ENCARGOS COMPLEMENTARES | SEDI - SERVIÇOS DIVERSOS |  | H | 0.2632 | 20.27 | 5.33
Composição Auxiliar | 91277 | SINAPI | PLACA VIBRATÓRIA REVERSÍVEL COM MOTOR 4 TEMPOS A GASOLINA, FORÇA CENTRÍFUGA DE 25 KN (2500 KGF), POTÊNCIA 5,5 CV - CHP DIURNO. AF_08/2015 | CHOR - CUSTOS HORÁRIOS DE MÁQUINAS E EQUIPAMENTOS |  | CHP | 0.0055 | 10.43 | 0.05
Composição Auxiliar | 91283 | SINAPI | CORTADORA DE PISO COM MOTOR 4 TEMPOS A GASOLINA, POTÊNCIA DE 13 HP, COM DISCO DE CORTE DIAMANTADO SEGMENTADO PARA CONCRETO, DIÂMETRO DE 350 MM, FURO DE 1" (14 X 1") - CHP DIURNO. AF_08/2015 | CHOR - CUSTOS HORÁRIOS DE MÁQUINAS E EQUIPAMENTOS |  | CHP | 0.0038 | 10.86 | 0.04
Composição Auxiliar | 91278 | SINAPI | PLACA VIBRATÓRIA REVERSÍVEL COM MOTOR 4 TEMPOS A GASOLINA, FORÇA CENTRÍFUGA DE 25 KN (2500 KGF), POTÊNCIA 5,5 CV - CHI DIURNO. AF_08/2015 | CHOR - CUSTOS HORÁRIOS DE MÁQUINAS E EQUIPAMENTOS |  | CHI | 0.1261 | 0.72 | 0.09
Composição Auxiliar | 91285 | SINAPI | CORTADORA DE PISO COM MOTOR 4 TEMPOS A GASOLINA, POTÊNCIA DE 13 HP, COM DISCO DE CORTE DIAMANTADO SEGMENTADO PARA CONCRETO, DIÂMETRO DE 350 MM, FURO DE 1" (14 X 1") - CHI DIURNO. AF_08/2015 | CHOR - CUSTOS HORÁRIOS DE MÁQUINAS E EQUIPAMENTOS |  | CHI | 0.1278 | 0.89 | 0.11
Insumo | 00004741 | SINAPI | PO DE PEDRA (POSTO PEDREIRA/FORNECEDOR, SEM FRETE) | Material |  | M³ | 0.0098 | 93.96 | 0.92
Insumo | 00000370 | SINAPI | AREIA MEDIA - POSTO JAZIDA/FORNECEDOR (RETIRADO NA JAZIDA, SEM TRANSPORTE) | Material |  | M³ | 0.0568 | 140 | 7.95
Insumo | 00036170 | SINAPI | BLOQUETE/PISO INTERTRAVADO DE CONCRETO - MODELO ONDA/16 FACES/RETANGULAR/TIJOLINHO/PAVER/HOLANDES/PARALELEPIPEDO, *20 X 10* CM, E = 8 CM, RESISTENCIA DE 35 MPA, COR NATURAL | Material |  | m² | 1.0041 | 57.15 | 57.38
|  |  |  | MO sem LS => | 9.13 | LS => | 0 | MO com LS => | 9.13
|  |  |  | Valor do BDI => | 17.94 |  | Valor com BDI => |  | 96.39
[6 empty] | Quant. => | 450,00 | Preço Total => | 43375.5
1.17 | Código | Banco | Descrição | Tipo |  | Und | Quant. | Valor Unit | Total
Composição | 97635 | SINAPI | REMOÇÃO DE PISO DE BLOCO INTERTRAVADO OU DE PEDRA PORTUGUESA, DE FORMA MANUAL, COM REAPROVEITAMENTO. AF_09/2023 | SERP - SERVIÇOS PRELIMINARES |  | m² | 1 | 16.32 | 16.32
Composição Auxiliar | 88316 | SINAPI | SERVENTE COM ENCARGOS COMPLEMENTARES | SEDI - SERVIÇOS DIVERSOS |  | H | 0.2113 | 20.27 | 4.28
Composição Auxiliar | 88260 | SINAPI | CALCETEIRO COM ENCARGOS COMPLEMENTARES | SEDI - SERVIÇOS DIVERSOS |  | H | 0.4815 | 25.02 | 12.04
|  |  |  | MO sem LS => | 12.65 | LS => | 0 | MO com LS => | 12.65
|  |  |  | Valor do BDI => | 3.73 |  | Valor com BDI => |  | 20.05
[6 empty] | Quant. => | 60,00 | Preço Total => | 1203
1.18 | Código | Banco | Descrição | Tipo |  | Und | Quant. | Valor Unit | Total
Composição | 101864 | SINAPI | REASSENTAMENTO DE BLOCOS RETANGULAR PARA PISO INTERTRAVADO, ESPESSURA DE 8 CM, EM VIA/ESTACIONAMENTO, COM REAPROVEITAMENTO DOS BLOCOS RETANGULAR - INCLUSO RETIRADA E COLOCAÇÃO DO MATERIAL. AF_12/2020 | PAVI - PAVIMENTAÇÃO |  | m² | 1 | 34.21 | 34.21
Composição Auxiliar | 91277 | SINAPI | PLACA VIBRATÓRIA REVERSÍVEL COM MOTOR 4 TEMPOS A GASOLINA, FORÇA CENTRÍFUGA DE 25 KN (2500 KGF), POTÊNCIA 5,5 CV - CHP DIURNO. AF_08/2015 | CHOR - CUSTOS HORÁRIOS DE MÁQUINAS E EQUIPAMENTOS |  | CHP | 0.0055 | 10.43 | 0.05
Composição Auxiliar | 88260 | SINAPI | CALCETEIRO COM ENCARGOS COMPLEMENTARES | SEDI - SERVIÇOS DIVERSOS |  | H | 0.2041 | 25.02 | 5.1
Composição Auxiliar | 91278 | SINAPI | PLACA VIBRATÓRIA REVERSÍVEL COM MOTOR 4 TEMPOS A GASOLINA, FORÇA CENTRÍFUGA DE 25 KN (2500 KGF), POTÊNCIA 5,5 CV - CHI DIURNO. AF_08/2015 | CHOR - CUSTOS HORÁRIOS DE MÁQUINAS E EQUIPAMENTOS |  | CHI | 0.0966 | 0.72 | 0.06
Composição Auxiliar | 88316 | SINAPI | SERVENTE COM ENCARGOS COMPLEMENTARES | SEDI - SERVIÇOS DIVERSOS |  | H | 0.2041 | 20.27 | 4.13
Composição Auxiliar | 97635 | SINAPI | REMOÇÃO DE PISO DE BLOCO INTERTRAVADO OU DE PEDRA PORTUGUESA, DE FORMA MANUAL, COM REAPROVEITAMENTO. AF_09/2023 | SERP - SERVIÇOS PRELIMINARES |  | m² | 1 | 16.32 | 16.32
Insumo | 00004741 | SINAPI | PO DE PEDRA (POSTO PEDREIRA/FORNECEDOR, SEM FRETE) | Material |  | M³ | 0.0064 | 93.96 | 0.6
Insumo | 00000370 | SINAPI | AREIA MEDIA - POSTO JAZIDA/FORNECEDOR (RETIRADO NA JAZIDA, SEM TRANSPORTE) | Material |  | M³ | 0.0568 | 140 | 7.95
|  |  |  | MO sem LS => | 19.73 | LS => | 0 | MO com LS => | 19.73
|  |  |  | Valor do BDI => | 7.82 |  | Valor com BDI => |  | 42.03
[6 empty] | Quant. => | 240,00 | Preço Total => | 10087.2
1.19 | Código | Banco | Descrição | Tipo |  | Und | Quant. | Valor Unit | Total
Composição | 98671 | SINAPI | PISO EM GRANITO APLICADO EM AMBIENTES INTERNOS. AF_09/2020 | PISO - PISOS |  | m² | 1 | 370.9 | 370.9
Composição Auxiliar | 88274 | SINAPI | MARMORISTA/GRANITEIRO COM ENCARGOS COMPLEMENTARES | SEDI - SERVIÇOS DIVERSOS |  | H | 1.188 | 25.08 | 29.79
Composição Auxiliar | 88316 | SINAPI | SERVENTE COM ENCARGOS COMPLEMENTARES | SEDI - SERVIÇOS DIVERSOS |  | H | 0.594 | 20.27 | 12.04
Insumo | 00010841 | SINAPI | PISO EM GRANITO, POLIDO, TIPO ANDORINHA/ QUARTZ/ CASTELO/ CORUMBA OU OUTROS EQUIVALENTES DA REGIAO, FORMATO MENOR OU IGUAL A 3025 CM2, E= *2* CM | Material |  | M² | 1.16 | 264.15 | 306.41
Insumo | 00034357 | SINAPI | REJUNTE CIMENTICIO, QUALQUER COR | Material |  | KG | 0.14 | 4.87 | 0.68
Insumo | 00037595 | SINAPI | ARGAMASSA COLANTE TIPO AC III | Material |  | KG | 8.62 | 2.55 | 21.98
|  |  |  | MO sem LS => | 32.4 | LS => | 0 | MO com LS => | 32.4
|  |  |  | Valor do BDI => | 84.86 |  | Valor com BDI => |  | 455.76
[6 empty] | Quant. => | 60,00 | Preço Total => | 27345.6
1.20 | Código | Banco | Descrição | Tipo |  | Und | Quant. | Valor Unit | Total
Composição | 98685 | SINAPI | RODAPÉ EM GRANITO, ALTURA 10 CM. AF_09/2020 | PISO - PISOS |  | M | 1 | 67.47 | 67.47
Composição Auxiliar | 88274 | SINAPI | MARMORISTA/GRANITEIRO COM ENCARGOS COMPLEMENTARES | SEDI - SERVIÇOS DIVERSOS |  | H | 0.299 | 25.08 | 7.49
Composição Auxiliar | 88316 | SINAPI | SERVENTE COM ENCARGOS COMPLEMENTARES | SEDI - SERVIÇOS DIVERSOS |  | H | 0.15 | 20.27 | 3.04
Insumo | 00034357 | SINAPI | REJUNTE CIMENTICIO, QUALQUER COR | Material |  | KG | 0.12 | 4.87 | 0.58
Insumo | 00020231 | SINAPI | RODAPE OU RODABANCADA EM GRANITO, POLIDO, TIPO ANDORINHA/ QUARTZ/ CASTELO/ CORUMBA OU OUTROS EQUIVALENTES DA REGIAO, H= 10 CM, E= *2,0* CM | Material |  | M | 1.04 | 52.09 | 54.17
Insumo | 00037595 | SINAPI | ARGAMASSA COLANTE TIPO AC III | Material |  | KG | 0.8614 | 2.55 | 2.19
|  |  |  | MO sem LS => | 8.15 | LS => | 0 | MO com LS => | 8.15
|  |  |  | Valor do BDI => | 15.43 |  | Valor com BDI => |  | 82.9
[6 empty] | Quant. => | 120,00 | Preço Total => | 9948
1.21 | Código | Banco | Descrição | Tipo |  | Und | Quant. | Valor Unit | Total
Composição | 130314 | SBC | RODAPÉ 10x240cm POLIESTIRENO MODERNA 457 BRANCO SANTA LUZIA | RODAPES, SOLEIRAS E PEITORIS |  | M | 1 | 68.3 | 68.3
Insumo | 007190 | SBC | RODAPE 10X240cm EM POLIESTIRENO MODERNA 457 BRANCO SANTA LUZIA | Material |  | M | 1 | 50.92 | 50.92
Insumo | 002360 | SBC | COLA BASE DE LATEX | Material |  | KG | 0.25 | 39 | 9.75
Insumo | 099449 | SBC | AJUDANTE DE CARPINTEIRO | Mão de Obra |  | H | 0.238 | 13.6802 | 3.25
Insumo | 001450 | SBC | PREGO FERRO GALVANIZADO 16x24 (285 un/kg) | Material |  | KG | 0.03 | 12.42 | 0.37
Insumo | 099360 | SBC | CARPINTEIRO DE ESQUADRIA | Mão de Obra |  | H | 0.238 | 16.8602 | 4.01
|  |  |  | MO sem LS => | 7.26 | LS => | 0 | MO com LS => | 7.26
|  |  |  | Valor do BDI => | 15.62 |  | Valor com BDI => |  | 83.92
[6 empty] | Quant. => | 240,00 | Preço Total => | 20140.8
1.22 | Código | Banco | Descrição | Tipo |  | Und | Quant. | Valor Unit | Total
Composição | 11808 | ORSE | REVESTIMENTO CERÂMICO PARA PISO OU PAREDE, 60 x 60 cm, PORCELANATO, NATURAL, RETIFICADO, LINHA Pietra di Firenze, Grigio, Portobello ou similar, APLICADO COM ARGAMASSA INDUSTRIALIZADA AC-III, REJUNTADO, EXCLUSIVE REGULARIZAÇÃO DE BASE OU EMBOÇO | Azulejos e Cerâmicas |  | m² | 1 | 118.02 | 118.02
Item | Código | Banco | Descrição | Tipo |  | Und | Quant. | Valor Unit | Total
Composição | 10549 | ORSE | Encargos Complementares - Servente | Provisórios |  | h | 0.45 | 3,80 | 1,71
Insumo | 2540 | ORSE | Rejunte colorido flexivel para revestimentos cerâmicos | Material |  | kg | 0.38 | 3,50 | 1,33
Composição | 10550 | ORSE | Encargos Complementares - Pedreiro | Provisórios |  | h | 0.55 | 3,67 | 2,01
Insumo | 12659 | ORSE | Cerâmica 60 x 60 cm, porcelanato, natural, retificado, Portobello, linha pietra di firenze, grigio ou similar | Material |  | m² | 1.05 | 81,02 | 85,07
Composição | 4303 | ORSE | Argamassa industrializada AC-III, Votomassa ou similar | Argamassas |  | kg | 4.5 | 2,39 | 10,75
Insumo | 00004750/SINAPI | ORSE | Pedreiro (horista) | Mão de Obra |  | h | 0.55 | 19,02 | 10,46
Insumo | 00006111/SINAPI | ORSE | Servente de obras (horista) | Mão de Obra |  | h | 0.45 | 14,58 | 6,56
Detalhamento de Cálculo ORSE
Item | Código | Banco | Descrição | Tipo |  | Und | Quant. | Valor Unit | Total
Insumo | 10761 | ORSE | Refeição - café da manhã ( café com leite e dois pães com manteiga) | Serviços |  | un | 0.10501 | 5,00 | 0,52
Insumo | 10517 | ORSE | Exames admissionais/demissionais (checkup) | Serviços |  | cj | 0.0004126 | 300,00 | 0,12
Insumo | 00012894/SINAPI | ORSE | Capa para chuva em pvc com forro de poliester, com capuz (amarela ou azul) | Material |  | un | 0.0002063 | 17,87 | 0,00
Insumo | 4728 | ORSE | Talhadeira chata 10" | Material |  | un | 0.00014445 | 18,58 | 0,00
Insumo | 00012895/SINAPI | ORSE | Capacete de seguranca aba frontal com suspensao de polietileno, sem jugular (classe b) | Material |  | un | 0.0006189 | 13,75 | 0,00
Insumo | 00012892/SINAPI | ORSE | Luva raspa de couro, cano curto (punho *7* cm) | Material |  | par | 0.0023724 | 12,37 | 0,02
Insumo | 10788 | ORSE | Pá quadrada | Material |  | un | 9.63e-05 | 36,90 | 0,00
Insumo | 2378 | ORSE | Vale transporte | Material |  | un | 0.081279 | 4,50 | 0,36
Insumo | 10362 | ORSE | Seguro de vida e acidente em grupo | Serviços |  | un | 0.0046418 | 12,54 | 0,05
Insumo | 10596 | ORSE | Protetor auricular | Material |  | un | 0.0046418 | 4,90 | 0,02
Insumo | 158 | ORSE | Almoço (Participação do empregador) | Material |  | un | 0.10501 | 14,00 | 1,47
Insumo | 00002711/SINAPI | ORSE | Carrinho de mao, em aco, com capacidade de *45 a 65* l / *100* kg, pneu com camara | Material |  | un | 9.63e-05 | 155,05 | 0,01
Insumo | 00012893/SINAPI | ORSE | Bota de seguranca com biqueira de aco e colarinho acolchoado | Material |  | par | 0.0008252 | 66,00 | 0,05
Insumo | 10599 | ORSE | Protetor solar fps 30 com 120ml | Material |  | un | 0.0018567 | 18,00 | 0,03
Insumo | 4729 | ORSE | Marreta 1 kg com cabo | Material |  | un | 4.815e-05 | 37,80 | 0,00
Insumo | 941 | ORSE | Fardamento com mangas curta | Material |  | un | 0.0015473 | 193,44 | 0,29
Insumo | 1651 | ORSE | Óculos branco proteção | Material |  | pr | 0.0008252 | 6,70 | 0,00
Insumo | 10492 | ORSE | Cesta Básica | Material |  | un | 0.0046418 | 190,00 | 0,88
Insumo | 2540 | ORSE | Rejunte colorido flexivel para revestimentos cerâmicos | Material |  | kg | 0.38 | 3,50 | 1,33
Insumo | 11264 | ORSE | Marreta de 1/2 kg com cabo | Material |  | un | 0.00011 | 13,52 | 0,00
Insumo | 11247 | ORSE | Serra mármore | Material |  | un | 5.5e-05 | 327,80 | 0,01
Insumo | 11243 | ORSE | Martelo sem unha | Material |  | un | 5.5e-05 | 28,00 | 0,00
Insumo | 11265 | ORSE | Martelo de borracha com cabo | Material |  | un | 0.00022 | 18,75 | 0,00
Insumo | 10789 | ORSE | Nível de bolha de madeira | Material |  | un | 0.00011 | 15,40 | 0,00
Insumo | 11246 | ORSE | Escala métrica de bambú | Material |  | Un | 0.000385 | 10,22 | 0,00
Insumo | 10282 | ORSE | Regua de alumínio c/ 2,00m (para pedreiro) | Material |  | un | 0.00011 | 44,00 | 0,00
Insumo | 4722 | ORSE | Colher de pedreiro | Material |  | un | 0.00022 | 18,80 | 0,00
Insumo | 11245 | ORSE | Desempoladeira de madeira 12x22 | Material |  | un | 0.000385 | 11,60 | 0,00
Insumo | 10790 | ORSE | Prumo de face | Material |  | un | 5.5e-05 | 25,95 | 0,00
Insumo | 4174 | ORSE | Desempenadeira de aço lisa, cabo madeira, ref:143, Atlas ou similar | Material |  | un | 0.000275 | 12,00 | 0,00
Insumo | 12659 | ORSE | Cerâmica 60 x 60 cm, porcelanato, natural, retificado, Portobello, linha pietra di firenze, grigio ou similar | Material |  | m² | 1.05 | 81,02 | 85,07
Insumo | 3374 | ORSE | Argamassa industrializada Votomassa AC-III, ou similar | Material |  | kg | 3.78 | 2,73 | 10,31
Insumo | 00006111/SINAPI | ORSE | Servente de obras (horista) | Mão de Obra |  | h | 0.4815 | 14,58 | 7,02
Insumo | 00004750/SINAPI | ORSE | Pedreiro (horista) | Mão de Obra |  | h | 0.55 | 19,02 | 10,46
|  |  |  | MO sem LS => | 17.48 | LS => | 0 | MO com LS => | 17.48
|  |  |  | Valor do BDI => | 27 |  | Valor com BDI => |  | 145.02
[6 empty] | Quant. => | 150,00 | Preço Total => | 21753
1.23 | Código | Banco | Descrição | Tipo |  | Und | Quant. | Valor Unit | Total
Composição | 8900 | ORSE | PORTÃO DE FERRO DE ABRIR COM UMA FOLHA, C/ BARRA QUADRADA DE 1/2" NA VERTICAL, UMA BARRA QUADRADA DE 1/2" NA HORIZONTAL E QUADRO COM BARRA DE FERRO DE 1/2", INCLUSIVE DOBRADIÇAS, FERROLHOS E CHUMBADORES COM PARAFUSOS | Esquadrias de Ferro |  | m² | 1 | 655.72 | 655.72
Item | Código | Banco | Descrição | Tipo |  | Und | Quant. | Valor Unit | Total
Insumo | 00006111/SINAPI | ORSE | Servente de obras (horista) | Mão de Obra |  | h | 1.2 | 14,58 | 17,50
Insumo | 00000370/SINAPI | ORSE | Areia media - posto jazida/fornecedor (retirado na jazida, sem transporte) | Material |  | m³ | 0.009 | 100,00 | 0,90
Insumo | 00004750/SINAPI | ORSE | Pedreiro (horista) | Mão de Obra |  | h | 1 | 19,02 | 19,02
Insumo | 00001379/SINAPI | ORSE | Cimento portland composto cp ii-32 | Material |  | kg | 2.8 | 0,76 | 2,12
Insumo | 9171 | ORSE | Parafuso cabeça sextavada 5/8" x 3 1/2" | Material |  | cj | 4 | 5,68 | 22,72
Insumo | 9168 | ORSE | Portão em barras de ferro vert. quadr. 1/2" c/ 10cm, 6 barras hor. 5/8"x3/16"(2 a 2) e quadro 3/4"x3/16", inclusive dobradiças, ferrolhos e chumbadores | Material |  | m² | 1 | 585,17 | 585,17
Composição | 10549 | ORSE | Encargos Complementares - Servente | Provisórios |  | h | 1.2 | 3,80 | 4,56
Composição | 10550 | ORSE | Encargos Complementares - Pedreiro | Provisórios |  | h | 1 | 3,67 | 3,67
Detalhamento de Cálculo ORSE
Item | Código | Banco | Descrição | Tipo |  | Und | Quant. | Valor Unit | Total
Insumo | 00006111/SINAPI | ORSE | Servente de obras (horista) | Mão de Obra |  | h | 1.2 | 14,58 | 17,50
Insumo | 00000370/SINAPI | ORSE | Areia media - posto jazida/fornecedor (retirado na jazida, sem transporte) | Material |  | m³ | 0.009 | 100,00 | 0,90
Insumo | 00004750/SINAPI | ORSE | Pedreiro (horista) | Mão de Obra |  | h | 1 | 19,02 | 19,02
Insumo | 00001379/SINAPI | ORSE | Cimento portland composto cp ii-32 | Material |  | kg | 2.8 | 0,76 | 2,12
Insumo | 9171 | ORSE | Parafuso cabeça sextavada 5/8" x 3 1/2" | Material |  | cj | 4 | 5,68 | 22,72
Insumo | 9168 | ORSE | Portão em barras de ferro vert. quadr. 1/2" c/ 10cm, 6 barras hor. 5/8"x3/16"(2 a 2) e quadro 3/4"x3/16", inclusive dobradiças, ferrolhos e chumbadores | Material |  | m² | 1 | 585,17 | 585,17
Insumo | 10761 | ORSE | Refeição - café da manhã ( café com leite e dois pães com manteiga) | Serviços |  | un | 0.22396 | 5,00 | 1,11
Insumo | 10517 | ORSE | Exames admissionais/demissionais (checkup) | Serviços |  | cj | 0.00088 | 300,00 | 0,26
Insumo | 00012894/SINAPI | ORSE | Capa para chuva em pvc com forro de poliester, com capuz (amarela ou azul) | Material |  | un | 0.00044 | 17,87 | 0,00
Insumo | 4728 | ORSE | Talhadeira chata 10" | Material |  | un | 0.00036 | 18,58 | 0,00
Insumo | 00012895/SINAPI | ORSE | Capacete de seguranca aba frontal com suspensao de polietileno, sem jugular (classe b) | Material |  | un | 0.00132 | 13,75 | 0,01
Insumo | 00012892/SINAPI | ORSE | Luva raspa de couro, cano curto (punho *7* cm) | Material |  | par | 0.00506 | 12,37 | 0,06
Insumo | 10788 | ORSE | Pá quadrada | Material |  | un | 0.00024 | 36,90 | 0,00
Insumo | 2378 | ORSE | Vale transporte | Material |  | un | 0.17832 | 4,50 | 0,80
Insumo | 10362 | ORSE | Seguro de vida e acidente em grupo | Serviços |  | un | 0.0099 | 12,54 | 0,12
Insumo | 10596 | ORSE | Protetor auricular | Material |  | un | 0.0099 | 4,90 | 0,04
Insumo | 158 | ORSE | Almoço (Participação do empregador) | Material |  | un | 0.22396 | 14,00 | 3,13
Insumo | 00002711/SINAPI | ORSE | Carrinho de mao, em aco, com capacidade de *45 a 65* l / *100* kg, pneu com camara | Material |  | un | 0.00024 | 155,05 | 0,03
Insumo | 00012893/SINAPI | ORSE | Bota de seguranca com biqueira de aco e colarinho acolchoado | Material |  | par | 0.00176 | 66,00 | 0,11
Insumo | 10599 | ORSE | Protetor solar fps 30 com 120ml | Material |  | un | 0.00396 | 18,00 | 0,07
Insumo | 4729 | ORSE | Marreta 1 kg com cabo | Material |  | un | 0.00012 | 37,80 | 0,00
Insumo | 941 | ORSE | Fardamento com mangas curta | Material |  | un | 0.0033 | 193,44 | 0,63
Insumo | 1651 | ORSE | Óculos branco proteção | Material |  | pr | 0.00176 | 6,70 | 0,01
Insumo | 10492 | ORSE | Cesta Básica | Material |  | un | 0.0099 | 190,00 | 1,88
Insumo | 11264 | ORSE | Marreta de 1/2 kg com cabo | Material |  | un | 0.0002 | 13,52 | 0,00
Insumo | 11247 | ORSE | Serra mármore | Material |  | un | 0.0001 | 327,80 | 0,03
Insumo | 11243 | ORSE | Martelo sem unha | Material |  | un | 0.0001 | 28,00 | 0,00
Insumo | 11265 | ORSE | Martelo de borracha com cabo | Material |  | un | 0.0004 | 18,75 | 0,00
Insumo | 10789 | ORSE | Nível de bolha de madeira | Material |  | un | 0.0002 | 15,40 | 0,00
Insumo | 11246 | ORSE | Escala métrica de bambú | Material |  | Un | 0.0007 | 10,22 | 0,00
Insumo | 10282 | ORSE | Regua de alumínio c/ 2,00m (para pedreiro) | Material |  | un | 0.0002 | 44,00 | 0,00
Insumo | 4722 | ORSE | Colher de pedreiro | Material |  | un | 0.0004 | 18,80 | 0,00
Insumo | 11245 | ORSE | Desempoladeira de madeira 12x22 | Material |  | un | 0.0007 | 11,60 | 0,00
Insumo | 10790 | ORSE | Prumo de face | Material |  | un | 0.0001 | 25,95 | 0,00
Insumo | 4174 | ORSE | Desempenadeira de aço lisa, cabo madeira, ref:143, Atlas ou similar | Material |  | un | 0.0005 | 12,00 | 0,00
|  |  |  | MO sem LS => | 36.52 | LS => | 0 | MO com LS => | 36.52
|  |  |  | Valor do BDI => | 150.02 |  | Valor com BDI => |  | 805.74
[6 empty] | Quant. => | 15,00 | Preço Total => | 12086.1
1.24 | Código | Banco | Descrição | Tipo |  | Und | Quant. | Valor Unit | Total
Composição | 12105 | ORSE | GRADE DE FERRO C/ GRADIL EM BARRA CHATA 3/4" x 1/8", INCLUSIVE FERROLHO E DOBRADIÇAS | Esquadrias de Ferro |  | m² | 1 | 474.15 | 474.15
Item | Código | Banco | Descrição | Tipo |  | Und | Quant. | Valor Unit | Total
Composição | 7728 | ORSE | Argamassa cimento e areia traço t-7 (1:4) - 1 saco cimento 50kg / 4 padiolas areia dim. 0,35z0,45x0,23m - Confecção mecânica e transporte | Argamassas |  | m³ | 0.0127 | 528,35 | 6,71
Composição | 10550 | ORSE | Encargos Complementares - Pedreiro | Provisórios |  | h | 4.5 | 3,67 | 16,51
Insumo | 00006111/SINAPI | ORSE | Servente de obras (horista) | Mão de Obra |  | h | 4 | 14,58 | 58,33
Composição | 10549 | ORSE | Encargos Complementares - Servente | Provisórios |  | h | 4 | 3,80 | 15,20
Insumo | 00004750/SINAPI | ORSE | Pedreiro (horista) | Mão de Obra |  | h | 4.5 | 19,02 | 85,60
Insumo | 12940 | ORSE | Grade de ferro c/ gradil em barra chata 3/4" x 1/8", inclusive ferrolho e dobradiças conforme desenho | Material |  | m² | 1 | 291,08 | 291,08
Detalhamento de Cálculo ORSE
Item | Código | Banco | Descrição | Tipo |  | Und | Quant. | Valor Unit | Total
Insumo | 00001379/SINAPI | ORSE | Cimento portland composto cp ii-32 | Material |  | kg | 4.5339 | 0,76 | 3,44
Insumo | 10761 | ORSE | Refeição - café da manhã ( café com leite e dois pães com manteiga) | Serviços |  | un | 0.87564 | 5,00 | 4,37
Insumo | 10517 | ORSE | Exames admissionais/demissionais (checkup) | Serviços |  | cj | 0.0034406 | 300,00 | 1,03
Insumo | 00012894/SINAPI | ORSE | Capa para chuva em pvc com forro de poliester, com capuz (amarela ou azul) | Material |  | un | 0.0017203 | 17,87 | 0,03
Insumo | 4728 | ORSE | Talhadeira chata 10" | Material |  | un | 0.0012305 | 18,58 | 0,02
Insumo | 00012895/SINAPI | ORSE | Capacete de seguranca aba frontal com suspensao de polietileno, sem jugular (classe b) | Material |  | un | 0.005161 | 13,75 | 0,07
Insumo | 00012892/SINAPI | ORSE | Luva raspa de couro, cano curto (punho *7* cm) | Material |  | par | 0.019784 | 12,37 | 0,24
Insumo | 10788 | ORSE | Pá quadrada | Material |  | un | 0.00082032 | 36,90 | 0,03
Insumo | 2378 | ORSE | Vale transporte | Material |  | un | 0.68026 | 4,50 | 3,06
Insumo | 10362 | ORSE | Seguro de vida e acidente em grupo | Serviços |  | un | 0.038707 | 12,54 | 0,48
Insumo | 10596 | ORSE | Protetor auricular | Material |  | un | 0.038707 | 4,90 | 0,18
Insumo | 158 | ORSE | Almoço (Participação do empregador) | Material |  | un | 0.87564 | 14,00 | 12,25
Insumo | 00002711/SINAPI | ORSE | Carrinho de mao, em aco, com capacidade de *45 a 65* l / *100* kg, pneu com camara | Material |  | un | 0.00082032 | 155,05 | 0,12
Insumo | 00012893/SINAPI | ORSE | Bota de seguranca com biqueira de aco e colarinho acolchoado | Material |  | par | 0.0068813 | 66,00 | 0,45
Insumo | 10599 | ORSE | Protetor solar fps 30 com 120ml | Material |  | un | 0.015483 | 18,00 | 0,27
Insumo | 4729 | ORSE | Marreta 1 kg com cabo | Material |  | un | 0.00041016 | 37,80 | 0,01
Insumo | 941 | ORSE | Fardamento com mangas curta | Material |  | un | 0.012902 | 193,44 | 2,49
Insumo | 1651 | ORSE | Óculos branco proteção | Material |  | pr | 0.0068813 | 6,70 | 0,04
Insumo | 10492 | ORSE | Cesta Básica | Material |  | un | 0.038707 | 190,00 | 7,35
Insumo | 00000367/SINAPI | ORSE | Areia grossa - posto jazida/fornecedor (retirado na jazida, sem transporte) | Material |  | m³ | 0.013716 | 101,30 | 1,38
Insumo | 00006111/SINAPI | ORSE | Servente de obras (horista) | Mão de Obra |  | h | 4.1016 | 14,58 | 59,81
Insumo | 11264 | ORSE | Marreta de 1/2 kg com cabo | Material |  | un | 0.0009 | 13,52 | 0,01
Insumo | 11247 | ORSE | Serra mármore | Material |  | un | 0.00045 | 327,80 | 0,14
Insumo | 11243 | ORSE | Martelo sem unha | Material |  | un | 0.00045 | 28,00 | 0,01
Insumo | 11265 | ORSE | Martelo de borracha com cabo | Material |  | un | 0.0018 | 18,75 | 0,03
Insumo | 10789 | ORSE | Nível de bolha de madeira | Material |  | un | 0.0009 | 15,40 | 0,01
Insumo | 11246 | ORSE | Escala métrica de bambú | Material |  | Un | 0.00315 | 10,22 | 0,03
Insumo | 10282 | ORSE | Regua de alumínio c/ 2,00m (para pedreiro) | Material |  | un | 0.0009 | 44,00 | 0,03
Insumo | 4722 | ORSE | Colher de pedreiro | Material |  | un | 0.0018 | 18,80 | 0,03
Insumo | 11245 | ORSE | Desempoladeira de madeira 12x22 | Material |  | un | 0.00315 | 11,60 | 0,03
Insumo | 10790 | ORSE | Prumo de face | Material |  | un | 0.00045 | 25,95 | 0,01
Insumo | 4174 | ORSE | Desempenadeira de aço lisa, cabo madeira, ref:143, Atlas ou similar | Material |  | un | 0.00225 | 12,00 | 0,02
Insumo | 00004750/SINAPI | ORSE | Pedreiro (horista) | Mão de Obra |  | h | 4.5 | 19,02 | 85,60
Insumo | 12940 | ORSE | Grade de ferro c/ gradil em barra chata 3/4" x 1/8", inclusive ferrolho e dobradiças conforme desenho | Material |  | m² | 1 | 291,08 | 291,08
|  |  |  | MO sem LS => | 145.41 | LS => | 0 | MO com LS => | 145.41
|  |  |  | Valor do BDI => | 108.48 |  | Valor com BDI => |  | 582.63
[6 empty] | Quant. => | 15,00 | Preço Total => | 8739.45
1.25 | Código | Banco | Descrição | Tipo |  | Und | Quant. | Valor Unit | Total
Composição | 13779 | ORSE | CERCA/GRADIL Belgo Nylofor h=2,03m, MALHA 5x20cm - FIO 5 mm, REVESTIDOS EM POLIESTER POR PROCESSO DE PINTURA ELETROSTÁTICA. FORNECIMENTO E INSTALAÇÃO. INCLUSIVE POSTE E ACESSÓRIOS. | Alambrados e Gradis |  | m | 1 | 741.59 | 741.59
Item | Código | Banco | Descrição | Tipo |  | Und | Quant. | Valor Unit | Total
Insumo | 12678 | ORSE | Fixador poliamida 40 x 60mm, para poste Nylofor, Belgo ou similar | Material |  | pç | 2.4 | 12,66 | 30,38
Insumo | 14581 | ORSE | Serviço de colocação e montagem de gradil nylofor | Serviços |  | m² | 2.03 | 27,96 | 56,75
Insumo | 11707 | ORSE | Gradil Nylofor3D, malha 20x5cm, Ø 5mm 250x203 cm, Belgo ou similar | Material |  | pç | 0.4 | 1.251,95 | 500,78
Insumo | 11708 | ORSE | Poste de gradil Nylofor 3D, h=2,60m, seção de 40x60mm, Belgo ou similar | Material |  | pç | 0.4 | 384,22 | 153,68
Detalhamento de Cálculo ORSE
Item | Código | Banco | Descrição | Tipo |  | Und | Quant. | Valor Unit | Total
Insumo | 12678 | ORSE | Fixador poliamida 40 x 60mm, para poste Nylofor, Belgo ou similar | Material |  | pç | 2.4 | 12,66 | 30,38
Insumo | 14581 | ORSE | Serviço de colocação e montagem de gradil nylofor | Serviços |  | m² | 2.03 | 27,96 | 56,75
Insumo | 11707 | ORSE | Gradil Nylofor3D, malha 20x5cm, Ø 5mm 250x203 cm, Belgo ou similar | Material |  | pç | 0.4 | 1.251,95 | 500,78
Insumo | 11708 | ORSE | Poste de gradil Nylofor 3D, h=2,60m, seção de 40x60mm, Belgo ou similar | Material |  | pç | 0.4 | 384,22 | 153,68
|  |  |  | MO sem LS => | 0 | LS => | 0 | MO com LS => | 0
|  |  |  | Valor do BDI => | 169.67 |  | Valor com BDI => |  | 911.26
[6 empty] | Quant. => | 60,00 | Preço Total => | 54675.6
1.26 | Código | Banco | Descrição | Tipo |  | Und | Quant. | Valor Unit | Total
Composição | 90838 | SINAPI | PORTA CORTA-FOGO 90X210X4CM - FORNECIMENTO E INSTALAÇÃO. AF_12/2019 | ESQV - ESQUADRIAS/FERRAGENS/VIDROS |  | UN | 1 | 1734.38 | 1734.38
Composição Auxiliar | 88629 | SINAPI | ARGAMASSA TRAÇO 1:3 (EM VOLUME DE CIMENTO E AREIA MÉDIA ÚMIDA), PREPARO MANUAL. AF_08/2019 | SEDI - SERVIÇOS DIVERSOS |  | m³ | 0.0422 | 661.58 | 27.91
Composição Auxiliar | 88309 | SINAPI | PEDREIRO COM ENCARGOS COMPLEMENTARES | SEDI - SERVIÇOS DIVERSOS |  | H | 3.464 | 25.21 | 87.32
Composição Auxiliar | 88316 | SINAPI | SERVENTE COM ENCARGOS COMPLEMENTARES | SEDI - SERVIÇOS DIVERSOS |  | H | 1.732 | 20.27 | 35.1
Insumo | 00011154 | SINAPI | PORTA CORTA-FOGO SIMPLES PARA SAIDA DE EMERGENCIA, 1 FOLHA DE ABRIR, 5 CM, ACABAMENTO NATURAL / SEM PINTURA, COM FECHADURA TIPO TRINCO, DOBRADICAS E BATENTE, VAO LUZ DE 90 X 210 CM, CLASSE P-90 (NBR 11742) | Material |  | UN | 1 | 1584.05 | 1584.05
|  |  |  | MO sem LS => | 100.36 | LS => | 0 | MO com LS => | 100.36
|  |  |  | Valor do BDI => | 396.82 |  | Valor com BDI => |  | 2131.2
[6 empty] | Quant. => | 9,00 | Preço Total => | 19180.8
1.27 | Código | Banco | Descrição | Tipo |  | Und | Quant. | Valor Unit | Total
Composição | 4440 | ORSE | REVESTIMENTO CERÂMICO PARA PAREDE, 10 x 10 cm, Elizabeth, Linha Lux Neve, APLICADO COM ARGAMASSA INDUSTRIALIZADA AC-II, REJUNTADO, EXCLUSIVE REGULARIZAÇÃO DE BASE OU EMBOÇO - Rev 04 | Azulejos e Cerâmicas |  | m² | 1 | 52.54 | 52.54
Item | Código | Banco | Descrição | Tipo |  | Und | Quant. | Valor Unit | Total
Insumo | 00006111/SINAPI | ORSE | Servente de obras (horista) | Mão de Obra |  | h | 0.34 | 14,58 | 4,95
Composição | 10550 | ORSE | Encargos Complementares - Pedreiro | Provisórios |  | h | 0.4 | 3,67 | 1,46
Composição | 3407 | ORSE | Argamassa industrializada AC-II, Votomassa ou similar | Argamassas |  | kg | 4 | 1,48 | 5,92
Insumo | 00004750/SINAPI | ORSE | Pedreiro (horista) | Mão de Obra |  | h | 0.4 | 19,02 | 7,60
Insumo | 2540 | ORSE | Rejunte colorido flexivel para revestimentos cerâmicos | Material |  | kg | 0.66 | 3,50 | 2,31
Composição | 10549 | ORSE | Encargos Complementares - Servente | Provisórios |  | h | 0.34 | 3,80 | 1,29
Insumo | 3964 | ORSE | Cerâmica 10 x 10 cm, Elizabeth, linha lux neve ou similar | Material |  | m² | 1.05 | 27,50 | 28,87
Detalhamento de Cálculo ORSE
Item | Código | Banco | Descrição | Tipo |  | Und | Quant. | Valor Unit | Total
Insumo | 00006111/SINAPI | ORSE | Servente de obras (horista) | Mão de Obra |  | h | 0.368 | 14,58 | 5,36
Insumo | 10761 | ORSE | Refeição - café da manhã ( café com leite e dois pães com manteiga) | Serviços |  | un | 0.078182 | 5,00 | 0,39
Insumo | 11264 | ORSE | Marreta de 1/2 kg com cabo | Material |  | un | 8e-05 | 13,52 | 0,00
Insumo | 10362 | ORSE | Seguro de vida e acidente em grupo | Serviços |  | un | 0.003456 | 12,54 | 0,04
Insumo | 11247 | ORSE | Serra mármore | Material |  | un | 4e-05 | 327,80 | 0,01
Insumo | 00012893/SINAPI | ORSE | Bota de seguranca com biqueira de aco e colarinho acolchoado | Material |  | par | 0.0006144 | 66,00 | 0,04
Insumo | 11243 | ORSE | Martelo sem unha | Material |  | un | 4e-05 | 28,00 | 0,00
Insumo | 10492 | ORSE | Cesta Básica | Material |  | un | 0.003456 | 190,00 | 0,65
Insumo | 158 | ORSE | Almoço (Participação do empregador) | Material |  | un | 0.078182 | 14,00 | 1,09
Insumo | 00012895/SINAPI | ORSE | Capacete de seguranca aba frontal com suspensao de polietileno, sem jugular (classe b) | Material |  | un | 0.0004608 | 13,75 | 0,00
Insumo | 00012894/SINAPI | ORSE | Capa para chuva em pvc com forro de poliester, com capuz (amarela ou azul) | Material |  | un | 0.0001536 | 17,87 | 0,00
Insumo | 2378 | ORSE | Vale transporte | Material |  | un | 0.060789 | 4,50 | 0,27
Insumo | 11265 | ORSE | Martelo de borracha com cabo | Material |  | un | 0.00016 | 18,75 | 0,00
Insumo | 10789 | ORSE | Nível de bolha de madeira | Material |  | un | 8e-05 | 15,40 | 0,00
Insumo | 11246 | ORSE | Escala métrica de bambú | Material |  | Un | 0.00028 | 10,22 | 0,00
Insumo | 10517 | ORSE | Exames admissionais/demissionais (checkup) | Serviços |  | cj | 0.0003072 | 300,00 | 0,09
Insumo | 00012892/SINAPI | ORSE | Luva raspa de couro, cano curto (punho *7* cm) | Material |  | par | 0.0017664 | 12,37 | 0,02
Insumo | 10282 | ORSE | Regua de alumínio c/ 2,00m (para pedreiro) | Material |  | un | 8e-05 | 44,00 | 0,00
Insumo | 4722 | ORSE | Colher de pedreiro | Material |  | un | 0.00016 | 18,80 | 0,00
Insumo | 11245 | ORSE | Desempoladeira de madeira 12x22 | Material |  | un | 0.00028 | 11,60 | 0,00
Insumo | 10596 | ORSE | Protetor auricular | Material |  | un | 0.003456 | 4,90 | 0,01
Insumo | 10790 | ORSE | Prumo de face | Material |  | un | 4e-05 | 25,95 | 0,00
Insumo | 4174 | ORSE | Desempenadeira de aço lisa, cabo madeira, ref:143, Atlas ou similar | Material |  | un | 0.0002 | 12,00 | 0,00
Insumo | 10599 | ORSE | Protetor solar fps 30 com 120ml | Material |  | un | 0.0013824 | 18,00 | 0,02
Insumo | 1651 | ORSE | Óculos branco proteção | Material |  | pr | 0.0006144 | 6,70 | 0,00
Insumo | 941 | ORSE | Fardamento com mangas curta | Material |  | un | 0.001152 | 193,44 | 0,22
Insumo | 2684 | ORSE | Argamassa industrializada Votomassa AC-II, ou similar | Material |  | kg | 3.36 | 1,65 | 5,54
Insumo | 4728 | ORSE | Talhadeira chata 10" | Material |  | un | 0.0001104 | 18,58 | 0,00
Insumo | 10788 | ORSE | Pá quadrada | Material |  | un | 7.36e-05 | 36,90 | 0,00
Insumo | 00002711/SINAPI | ORSE | Carrinho de mao, em aco, com capacidade de *45 a 65* l / *100* kg, pneu com camara | Material |  | un | 7.36e-05 | 155,05 | 0,01
Insumo | 4729 | ORSE | Marreta 1 kg com cabo | Material |  | un | 3.68e-05 | 37,80 | 0,00
Insumo | 00004750/SINAPI | ORSE | Pedreiro (horista) | Mão de Obra |  | h | 0.4 | 19,02 | 7,60
Insumo | 2540 | ORSE | Rejunte colorido flexivel para revestimentos cerâmicos | Material |  | kg | 0.66 | 3,50 | 2,31
Insumo | 3964 | ORSE | Cerâmica 10 x 10 cm, Elizabeth, linha lux neve ou similar | Material |  | m² | 1.05 | 27,50 | 28,87
|  |  |  | MO sem LS => | 12.96 | LS => | 0 | MO com LS => | 12.96
|  |  |  | Valor do BDI => | 12.02 |  | Valor com BDI => |  | 64.56
[6 empty] | Quant. => | 90,00 | Preço Total => | 5810.4
1.28 | Código | Banco | Descrição | Tipo |  | Und | Quant. | Valor Unit | Total
Composição | 4864 | ORSE | PISO TÁTIL DIRECIONAL E DE ALERTA, EM CONCRETO COLORIDO, P/ DEFICIENTES VISUAIS, DIMENSÕES 30x30cm, APLICADO COM ARGAMASSA INDUSTRIALIZADA AC-II, REJUNTADO, EXCLUSIVE REGULARIZAÇÃO DE BASE | Azulejos e Cerâmicas |  | m² | 1 | 157.06 | 157.06
Item | Código | Banco | Descrição | Tipo |  | Und | Quant. | Valor Unit | Total
Insumo | 4689 | ORSE | Piso tátil direcional e/ou alerta, de concreto, colorido, dim 30x30 cm - para deficiente visual | Material |  | m² | 1.05 | 109,74 | 115,22
Composição | 10550 | ORSE | Encargos Complementares - Pedreiro | Provisórios |  | h | 0.5 | 3,67 | 1,83
Insumo | 00006111/SINAPI | ORSE | Servente de obras (horista) | Mão de Obra |  | h | 1.2 | 14,58 | 17,50
Composição | 10549 | ORSE | Encargos Complementares - Servente | Provisórios |  | h | 1.2 | 3,80 | 4,56
Insumo | 2540 | ORSE | Rejunte colorido flexivel para revestimentos cerâmicos | Material |  | kg | 0.52 | 3,50 | 1,82
Insumo | 00004750/SINAPI | ORSE | Pedreiro (horista) | Mão de Obra |  | h | 0.5 | 19,02 | 9,51
Insumo | 2684 | ORSE | Argamassa industrializada Votomassa AC-II, ou similar | Material |  | kg | 4 | 1,65 | 6,60
Detalhamento de Cálculo ORSE
Item | Código | Banco | Descrição | Tipo |  | Und | Quant. | Valor Unit | Total
Insumo | 4689 | ORSE | Piso tátil direcional e/ou alerta, de concreto, colorido, dim 30x30 cm - para deficiente visual | Material |  | m² | 1.05 | 109,74 | 115,22
Insumo | 10761 | ORSE | Refeição - café da manhã ( café com leite e dois pães com manteiga) | Serviços |  | un | 0.17306 | 5,00 | 0,86
Insumo | 11264 | ORSE | Marreta de 1/2 kg com cabo | Material |  | un | 0.0001 | 13,52 | 0,00
Insumo | 10362 | ORSE | Seguro de vida e acidente em grupo | Serviços |  | un | 0.00765 | 12,54 | 0,09
Insumo | 11247 | ORSE | Serra mármore | Material |  | un | 5e-05 | 327,80 | 0,01
Insumo | 00012893/SINAPI | ORSE | Bota de seguranca com biqueira de aco e colarinho acolchoado | Material |  | par | 0.00136 | 66,00 | 0,08
Insumo | 11243 | ORSE | Martelo sem unha | Material |  | un | 5e-05 | 28,00 | 0,00
Insumo | 10492 | ORSE | Cesta Básica | Material |  | un | 0.00765 | 190,00 | 1,45
Insumo | 158 | ORSE | Almoço (Participação do empregador) | Material |  | un | 0.17306 | 14,00 | 2,42
Insumo | 00012895/SINAPI | ORSE | Capacete de seguranca aba frontal com suspensao de polietileno, sem jugular (classe b) | Material |  | un | 0.00102 | 13,75 | 0,01
Insumo | 00012894/SINAPI | ORSE | Capa para chuva em pvc com forro de poliester, com capuz (amarela ou azul) | Material |  | un | 0.00034 | 17,87 | 0,00
Insumo | 2378 | ORSE | Vale transporte | Material |  | un | 0.14562 | 4,50 | 0,65
Insumo | 11265 | ORSE | Martelo de borracha com cabo | Material |  | un | 0.0002 | 18,75 | 0,00
Insumo | 10789 | ORSE | Nível de bolha de madeira | Material |  | un | 0.0001 | 15,40 | 0,00
Insumo | 11246 | ORSE | Escala métrica de bambú | Material |  | Un | 0.00035 | 10,22 | 0,00
Insumo | 10517 | ORSE | Exames admissionais/demissionais (checkup) | Serviços |  | cj | 0.00068 | 300,00 | 0,20
Insumo | 00012892/SINAPI | ORSE | Luva raspa de couro, cano curto (punho *7* cm) | Material |  | par | 0.00391 | 12,37 | 0,04
Insumo | 10282 | ORSE | Regua de alumínio c/ 2,00m (para pedreiro) | Material |  | un | 0.0001 | 44,00 | 0,00
Insumo | 4722 | ORSE | Colher de pedreiro | Material |  | un | 0.0002 | 18,80 | 0,00
Insumo | 11245 | ORSE | Desempoladeira de madeira 12x22 | Material |  | un | 0.00035 | 11,60 | 0,00
Insumo | 10596 | ORSE | Protetor auricular | Material |  | un | 0.00765 | 4,90 | 0,03
Insumo | 10790 | ORSE | Prumo de face | Material |  | un | 5e-05 | 25,95 | 0,00
Insumo | 4174 | ORSE | Desempenadeira de aço lisa, cabo madeira, ref:143, Atlas ou similar | Material |  | un | 0.00025 | 12,00 | 0,00
Insumo | 10599 | ORSE | Protetor solar fps 30 com 120ml | Material |  | un | 0.00306 | 18,00 | 0,05
Insumo | 1651 | ORSE | Óculos branco proteção | Material |  | pr | 0.00136 | 6,70 | 0,00
Insumo | 941 | ORSE | Fardamento com mangas curta | Material |  | un | 0.00255 | 193,44 | 0,49
Insumo | 00006111/SINAPI | ORSE | Servente de obras (horista) | Mão de Obra |  | h | 1.2 | 14,58 | 17,50
Insumo | 4728 | ORSE | Talhadeira chata 10" | Material |  | un | 0.00036 | 18,58 | 0,00
Insumo | 10788 | ORSE | Pá quadrada | Material |  | un | 0.00024 | 36,90 | 0,00
Insumo | 00002711/SINAPI | ORSE | Carrinho de mao, em aco, com capacidade de *45 a 65* l / *100* kg, pneu com camara | Material |  | un | 0.00024 | 155,05 | 0,03
Insumo | 4729 | ORSE | Marreta 1 kg com cabo | Material |  | un | 0.00012 | 37,80 | 0,00
Insumo | 2540 | ORSE | Rejunte colorido flexivel para revestimentos cerâmicos | Material |  | kg | 0.52 | 3,50 | 1,82
Insumo | 00004750/SINAPI | ORSE | Pedreiro (horista) | Mão de Obra |  | h | 0.5 | 19,02 | 9,51
Insumo | 2684 | ORSE | Argamassa industrializada Votomassa AC-II, ou similar | Material |  | kg | 4 | 1,65 | 6,60
|  |  |  | MO sem LS => | 27.01 | LS => | 0 | MO com LS => | 27.01
|  |  |  | Valor do BDI => | 35.93 |  | Valor com BDI => |  | 192.99
[6 empty] | Quant. => | 120,00 | Preço Total => | 23158.8
1.29 | Código | Banco | Descrição | Tipo |  | Und | Quant. | Valor Unit | Total
Composição | 2180 | ORSE | REGULARIZAÇÃO DE BASE PARA REVEST. DE PISOS COM ARG. TRAÇO T4, ESP. MÉDIA = 2,5cm | Pisos : Cimentados, em Concreto Simples, tipo Tech-Stone e de Alta Resistência |  | m² | 1 | 26.62 | 26.62
Item | Código | Banco | Descrição | Tipo |  | Und | Quant. | Valor Unit | Total
Insumo | 00004750/SINAPI | ORSE | Pedreiro (horista) | Mão de Obra |  | h | 0.4 | 19,02 | 7,60
Composição | 10550 | ORSE | Encargos Complementares - Pedreiro | Provisórios |  | h | 0.4 | 3,67 | 1,46
Insumo | 00006111/SINAPI | ORSE | Servente de obras (horista) | Mão de Obra |  | h | 0.4 | 14,58 | 5,83
Composição | 10549 | ORSE | Encargos Complementares - Servente | Provisórios |  | h | 0.4 | 3,80 | 1,52
Composição | 1906 | ORSE | Argamassa cimento e areia traço t-4 (1:5) - 1 saco cimento 50kg / 5 padiolas areia dim. 0,35z0,45x0,23m - Confecção mecânica e transporte | Argamassas |  | m³ | 0.025 | 409,78 | 10,24
Detalhamento de Cálculo ORSE
Item | Código | Banco | Descrição | Tipo |  | Und | Quant. | Valor Unit | Total
Insumo | 00004750/SINAPI | ORSE | Pedreiro (horista) | Mão de Obra |  | h | 0.4 | 19,02 | 7,60
Insumo | 10761 | ORSE | Refeição - café da manhã ( café com leite e dois pães com manteiga) | Serviços |  | un | 0.09162 | 5,00 | 0,45
Insumo | 11264 | ORSE | Marreta de 1/2 kg com cabo | Material |  | un | 8e-05 | 13,52 | 0,00
Insumo | 10362 | ORSE | Seguro de vida e acidente em grupo | Serviços |  | un | 0.00405 | 12,54 | 0,05
Insumo | 11247 | ORSE | Serra mármore | Material |  | un | 4e-05 | 327,80 | 0,01
Insumo | 00012893/SINAPI | ORSE | Bota de seguranca com biqueira de aco e colarinho acolchoado | Material |  | par | 0.00072 | 66,00 | 0,04
Insumo | 11243 | ORSE | Martelo sem unha | Material |  | un | 4e-05 | 28,00 | 0,00
Insumo | 10492 | ORSE | Cesta Básica | Material |  | un | 0.00405 | 190,00 | 0,76
Insumo | 158 | ORSE | Almoço (Participação do empregador) | Material |  | un | 0.09162 | 14,00 | 1,28
Insumo | 00012895/SINAPI | ORSE | Capacete de seguranca aba frontal com suspensao de polietileno, sem jugular (classe b) | Material |  | un | 0.00054 | 13,75 | 0,00
Insumo | 00012894/SINAPI | ORSE | Capa para chuva em pvc com forro de poliester, com capuz (amarela ou azul) | Material |  | un | 0.00018 | 17,87 | 0,00
Insumo | 2378 | ORSE | Vale transporte | Material |  | un | 0.07321 | 4,50 | 0,32
Insumo | 11265 | ORSE | Martelo de borracha com cabo | Material |  | un | 0.00016 | 18,75 | 0,00
Insumo | 10789 | ORSE | Nível de bolha de madeira | Material |  | un | 8e-05 | 15,40 | 0,00
Insumo | 11246 | ORSE | Escala métrica de bambú | Material |  | Un | 0.00028 | 10,22 | 0,00
Insumo | 10517 | ORSE | Exames admissionais/demissionais (checkup) | Serviços |  | cj | 0.00036 | 300,00 | 0,10
Insumo | 00012892/SINAPI | ORSE | Luva raspa de couro, cano curto (punho *7* cm) | Material |  | par | 0.00207 | 12,37 | 0,02
Insumo | 10282 | ORSE | Regua de alumínio c/ 2,00m (para pedreiro) | Material |  | un | 8e-05 | 44,00 | 0,00
Insumo | 4722 | ORSE | Colher de pedreiro | Material |  | un | 0.00016 | 18,80 | 0,00
Insumo | 11245 | ORSE | Desempoladeira de madeira 12x22 | Material |  | un | 0.00028 | 11,60 | 0,00
Insumo | 10596 | ORSE | Protetor auricular | Material |  | un | 0.00405 | 4,90 | 0,01
Insumo | 10790 | ORSE | Prumo de face | Material |  | un | 4e-05 | 25,95 | 0,00
Insumo | 4174 | ORSE | Desempenadeira de aço lisa, cabo madeira, ref:143, Atlas ou similar | Material |  | un | 0.0002 | 12,00 | 0,00
Insumo | 10599 | ORSE | Protetor solar fps 30 com 120ml | Material |  | un | 0.00162 | 18,00 | 0,02
Insumo | 1651 | ORSE | Óculos branco proteção | Material |  | pr | 0.00072 | 6,70 | 0,00
Insumo | 941 | ORSE | Fardamento com mangas curta | Material |  | un | 0.00135 | 193,44 | 0,26
Insumo | 00006111/SINAPI | ORSE | Servente de obras (horista) | Mão de Obra |  | h | 0.5 | 14,58 | 7,29
Insumo | 4728 | ORSE | Talhadeira chata 10" | Material |  | un | 0.00015 | 18,58 | 0,00
Insumo | 10788 | ORSE | Pá quadrada | Material |  | un | 0.0001 | 36,90 | 0,00
Insumo | 00002711/SINAPI | ORSE | Carrinho de mao, em aco, com capacidade de *45 a 65* l / *100* kg, pneu com camara | Material |  | un | 0.0001 | 155,05 | 0,01
Insumo | 4729 | ORSE | Marreta 1 kg com cabo | Material |  | un | 5e-05 | 37,80 | 0,00
Insumo | 00001379/SINAPI | ORSE | Cimento portland composto cp ii-32 | Material |  | kg | 7.5 | 0,76 | 5,70
Insumo | 00000370/SINAPI | ORSE | Areia media - posto jazida/fornecedor (retirado na jazida, sem transporte) | Material |  | m³ | 0.027 | 100,00 | 2,70
|  |  |  | MO sem LS => | 14.89 | LS => | 0 | MO com LS => | 14.89
|  |  |  | Valor do BDI => | 6.09 |  | Valor com BDI => |  | 32.71
[6 empty] | Quant. => | 120,00 | Preço Total => | 3925.2
1.30 | Código | Banco | Descrição | Tipo |  | Und | Quant. | Valor Unit | Total
Composição | 97622 | SINAPI | DEMOLIÇÃO DE ALVENARIA DE BLOCO FURADO, DE FORMA MANUAL, SEM REAPROVEITAMENTO. AF_09/2023 | SERP - SERVIÇOS PRELIMINARES |  | m³ | 1 | 53.42 | 53.42
Composição Auxiliar | 88309 | SINAPI | PEDREIRO COM ENCARGOS COMPLEMENTARES | SEDI - SERVIÇOS DIVERSOS |  | H | 0.3541 | 25.21 | 8.92
Composição Auxiliar | 88316 | SINAPI | SERVENTE COM ENCARGOS COMPLEMENTARES | SEDI - SERVIÇOS DIVERSOS |  | H | 2.1957 | 20.27 | 44.5
|  |  |  | MO sem LS => | 40.06 | LS => | 0 | MO com LS => | 40.06
|  |  |  | Valor do BDI => | 12.22 |  | Valor com BDI => |  | 65.64
[6 empty] | Quant. => | 90,00 | Preço Total => | 5907.6
1.31 | Código | Banco | Descrição | Tipo |  | Und | Quant. | Valor Unit | Total
Composição | 97631 | SINAPI | DEMOLIÇÃO DE ARGAMASSAS, DE FORMA MANUAL, SEM REAPROVEITAMENTO. AF_09/2023 | SERP - SERVIÇOS PRELIMINARES |  | m² | 1 | 10.74 | 10.74
Composição Auxiliar | 88309 | SINAPI | PEDREIRO COM ENCARGOS COMPLEMENTARES | SEDI - SERVIÇOS DIVERSOS |  | H | 0.1151 | 25.21 | 2.9
Composição Auxiliar | 88316 | SINAPI | SERVENTE COM ENCARGOS COMPLEMENTARES | SEDI - SERVIÇOS DIVERSOS |  | H | 0.3872 | 20.27 | 7.84
|  |  |  | MO sem LS => | 8.1 | LS => | 0 | MO com LS => | 8.1
|  |  |  | Valor do BDI => | 2.45 |  | Valor com BDI => |  | 13.19
[6 empty] | Quant. => | 150,00 | Preço Total => | 1978.5
1.32 | Código | Banco | Descrição | Tipo |  | Und | Quant. | Valor Unit | Total
Composição | 022869 | SBC | DEMOLICAO MANUAL PISO ARGAMASSA CIMENTO/AREIA ATE 5CM | DEMOLICOES |  | m² | 1 | 15.41 | 15.41
Insumo | 099900 | SBC | SERVENTE | Mão de Obra |  | H | 1.047 | 14.726 | 15.41
|  |  |  | MO sem LS => | 15.41 | LS => | 0 | MO com LS => | 15.41
|  |  |  | Valor do BDI => | 3.52 |  | Valor com BDI => |  | 18.93
[6 empty] | Quant. => | 150,00 | Preço Total => | 2839.5
1.33 | Código | Banco | Descrição | Tipo |  | Und | Quant. | Valor Unit | Total
Composição | 97892 | SINAPI | CAIXA ENTERRADA ELÉTRICA RETANGULAR, EM ALVENARIA COM BLOCOS DE CONCRETO, FUNDO COM BRITA, DIMENSÕES INTERNAS: 0,6X0,6X0,6 M. AF_12/2020 | INEL - INSTALAÇÃO ELÉTRICA/ELETRIFICAÇÃO E ILUMINAÇÃO EXTERNA |  | UN | 1 | 360.96 | 360.96
Composição Auxiliar | 87316 | SINAPI | ARGAMASSA TRAÇO 1:4 (EM VOLUME DE CIMENTO E AREIA GROSSA ÚMIDA) PARA CHAPISCO CONVENCIONAL, PREPARO MECÂNICO COM BETONEIRA 400 L. AF_08/2019 | SEDI - SERVIÇOS DIVERSOS |  | m³ | 0.0136 | 465.45 | 6.33
Composição Auxiliar | 5679 | SINAPI | RETROESCAVADEIRA SOBRE RODAS COM CARREGADEIRA, TRAÇÃO 4X4, POTÊNCIA LÍQ. 88 HP, CAÇAMBA CARREG. CAP. MÍN. 1 M3, CAÇAMBA RETRO CAP. 0,26 M3, PESO OPERACIONAL MÍN. 6.674 KG, PROFUNDIDADE ESCAVAÇÃO MÁX. 4,37 M - CHI DIURNO. AF_06/2014 | CHOR - CUSTOS HORÁRIOS DE MÁQUINAS E EQUIPAMENTOS |  | CHI | 0.0178 | 58.32 | 1.03
Composição Auxiliar | 97735 | SINAPI | PEÇA RETANGULAR PRÉ-MOLDADA, VOLUME DE CONCRETO DE 30 A 100 LITROS, TAXA DE AÇO APROXIMADA DE 30KG/M³. AF_03/2024 | FUES - FUNDAÇÕES E ESTRUTURAS |  | m³ | 0.0448 | 2253.83 | 100.97
Composição Auxiliar | 101619 | SINAPI | PREPARO DE FUNDO DE VALA COM LARGURA MENOR QUE 1,5 M, COM CAMADA DE BRITA, LANÇAMENTO MANUAL. AF_08/2020 | MOVT - MOVIMENTO DE TERRA |  | m³ | 0.081 | 268.97 | 21.78
Composição Auxiliar | 88316 | SINAPI | SERVENTE COM ENCARGOS COMPLEMENTARES | SEDI - SERVIÇOS DIVERSOS |  | H | 2.3416 | 20.27 | 47.46
Composição Auxiliar | 100475 | SINAPI | ARGAMASSA TRAÇO 1:3 (EM VOLUME DE CIMENTO E AREIA MÉDIA ÚMIDA) COM ADIÇÃO DE IMPERMEABILIZANTE, PREPARO MECÂNICO COM BETONEIRA 400 L. AF_08/2019 | SEDI - SERVIÇOS DIVERSOS |  | m³ | 0.0575 | 753.83 | 43.34
Composição Auxiliar | 5678 | SINAPI | RETROESCAVADEIRA SOBRE RODAS COM CARREGADEIRA, TRAÇÃO 4X4, POTÊNCIA LÍQ. 88 HP, CAÇAMBA CARREG. CAP. MÍN. 1 M3, CAÇAMBA RETRO CAP. 0,26 M3, PESO OPERACIONAL MÍN. 6.674 KG, PROFUNDIDADE ESCAVAÇÃO MÁX. 4,37 M - CHP DIURNO. AF_06/2014 | CHOR - CUSTOS HORÁRIOS DE MÁQUINAS E EQUIPAMENTOS |  | CHP | 0.0087 | 144.11 | 1.25
Composição Auxiliar | 88309 | SINAPI | PEDREIRO COM ENCARGOS COMPLEMENTARES | SEDI - SERVIÇOS DIVERSOS |  | H | 2.9802 | 25.21 | 75.13
Insumo | 00000650 | SINAPI | BLOCO DE VEDACAO DE CONCRETO, 9 X 19 X 39 CM (CLASSE C - NBR 6136) | Material |  | UN | 21.2253 | 3 | 63.67
|  |  |  | MO sem LS => | 154.85 | LS => | 0 | MO com LS => | 154.85
|  |  |  | Valor do BDI => | 82.58 |  | Valor com BDI => |  | 443.54
[6 empty] | Quant. => | 9,00 | Preço Total => | 3991.86
1.34 | Código | Banco | Descrição | Tipo |  | Und | Quant. | Valor Unit | Total
Composição | 97894 | SINAPI | CAIXA ENTERRADA ELÉTRICA RETANGULAR, EM ALVENARIA COM BLOCOS DE CONCRETO, FUNDO COM BRITA, DIMENSÕES INTERNAS: 1X1X0,6 M. AF_12/2020 | INEL - INSTALAÇÃO ELÉTRICA/ELETRIFICAÇÃO E ILUMINAÇÃO EXTERNA |  | UN | 1 | 559.02 | 559.02
Composição Auxiliar | 5679 | SINAPI | RETROESCAVADEIRA SOBRE RODAS COM CARREGADEIRA, TRAÇÃO 4X4, POTÊNCIA LÍQ. 88 HP, CAÇAMBA CARREG. CAP. MÍN. 1 M3, CAÇAMBA RETRO CAP. 0,26 M3, PESO OPERACIONAL MÍN. 6.674 KG, PROFUNDIDADE ESCAVAÇÃO MÁX. 4,37 M - CHI DIURNO. AF_06/2014 | CHOR - CUSTOS HORÁRIOS DE MÁQUINAS E EQUIPAMENTOS |  | CHI | 0.0402 | 58.32 | 2.34
Composição Auxiliar | 100475 | SINAPI | ARGAMASSA TRAÇO 1:3 (EM VOLUME DE CIMENTO E AREIA MÉDIA ÚMIDA) COM ADIÇÃO DE IMPERMEABILIZANTE, PREPARO MECÂNICO COM BETONEIRA 400 L. AF_08/2019 | SEDI - SERVIÇOS DIVERSOS |  | m³ | 0.0919 | 753.83 | 69.27
Composição Auxiliar | 87316 | SINAPI | ARGAMASSA TRAÇO 1:4 (EM VOLUME DE CIMENTO E AREIA GROSSA ÚMIDA) PARA CHAPISCO CONVENCIONAL, PREPARO MECÂNICO COM BETONEIRA 400 L. AF_08/2019 | SEDI - SERVIÇOS DIVERSOS |  | m³ | 0.021 | 465.45 | 9.77
Composição Auxiliar | 101623 | SINAPI | PREPARO DE FUNDO DE VALA COM LARGURA MENOR QUE 1,5 M, COM CAMADA DE BRITA, LANÇAMENTO MECANIZADO. AF_08/2020 | MOVT - MOVIMENTO DE TERRA |  | m³ | 0.169 | 237.27 | 40.09
Composição Auxiliar | 88309 | SINAPI | PEDREIRO COM ENCARGOS COMPLEMENTARES | SEDI - SERVIÇOS DIVERSOS |  | H | 4.7211 | 25.21 | 119.01
Composição Auxiliar | 5678 | SINAPI | RETROESCAVADEIRA SOBRE RODAS COM CARREGADEIRA, TRAÇÃO 4X4, POTÊNCIA LÍQ. 88 HP, CAÇAMBA CARREG. CAP. MÍN. 1 M3, CAÇAMBA RETRO CAP. 0,26 M3, PESO OPERACIONAL MÍN. 6.674 KG, PROFUNDIDADE ESCAVAÇÃO MÁX. 4,37 M - CHP DIURNO. AF_06/2014 | CHOR - CUSTOS HORÁRIOS DE MÁQUINAS E EQUIPAMENTOS |  | CHP | 0.0197 | 144.11 | 2.83
Composição Auxiliar | 88316 | SINAPI | SERVENTE COM ENCARGOS COMPLEMENTARES | SEDI - SERVIÇOS DIVERSOS |  | H | 3.7094 | 20.27 | 75.18
Composição Auxiliar | 97736 | SINAPI | PEÇA RETANGULAR PRÉ-MOLDADA, VOLUME DE CONCRETO ACIMA DE 100 LITROS, TAXA DE AÇO APROXIMADA DE 30KG/M³. AF_03/2024 | FUES - FUNDAÇÕES E ESTRUTURAS |  | m³ | 0.1008 | 1410.28 | 142.15
Insumo | 00000650 | SINAPI | BLOCO DE VEDACAO DE CONCRETO, 9 X 19 X 39 CM (CLASSE C - NBR 6136) | Material |  | UN | 32.7945 | 3 | 98.38
|  |  |  | MO sem LS => | 205.94 | LS => | 0 | MO com LS => | 205.94
|  |  |  | Valor do BDI => | 127.9 |  | Valor com BDI => |  | 686.92
[6 empty] | Quant. => | 9,00 | Preço Total => | 6182.28
2 |  |  | PINTURAS | [5 empty] | 153531.9
2.1 | Código | Banco | Descrição | Tipo |  | Und | Quant. | Valor Unit | Total
Composição | 96131 | SINAPI | APLICAÇÃO MANUAL DE MASSA ACRÍLICA EM PANOS DE FACHADA COM PRESENÇA DE VÃOS, DE EDIFÍCIOS DE MÚLTIPLOS PAVIMENTOS, DUAS DEMÃOS. AF_03/2024 | PINT - PINTURAS |  | m² | 1 | 23.07 | 23.07
Composição Auxiliar | 88310 | SINAPI | PINTOR COM ENCARGOS COMPLEMENTARES | SEDI - SERVIÇOS DIVERSOS |  | H | 0.5632 | 26.59 | 14.97
Composição Auxiliar | 88316 | SINAPI | SERVENTE COM ENCARGOS COMPLEMENTARES | SEDI - SERVIÇOS DIVERSOS |  | H | 0.092 | 20.27 | 1.86
Insumo | 00003767 | SINAPI | LIXA EM FOLHA PARA PAREDE OU MADEIRA, NUMERO 120, COR VERMELHA | Material |  | UN | 0.0857 | 0.81 | 0.06
Insumo | 00043651 | SINAPI | MASSA ACRILICA PARA SUPERFICIES INTERNAS E EXTERNAS | Material |  | KG | 1.4352 | 4.31 | 6.18
|  |  |  | MO sem LS => | 12.33 | LS => | 0 | MO com LS => | 12.33
|  |  |  | Valor do BDI => | 5.27 |  | Valor com BDI => |  | 28.34
[6 empty] | Quant. => | 600,00 | Preço Total => | 17004
2.2 | Código | Banco | Descrição | Tipo |  | Und | Quant. | Valor Unit | Total
Composição | 88497 | SINAPI | EMASSAMENTO COM MASSA LÁTEX, APLICAÇÃO EM PAREDE, DUAS DEMÃOS, LIXAMENTO MANUAL. AF_04/2023 | PINT - PINTURAS |  | m² | 1 | 15.29 | 15.29
Composição Auxiliar | 88310 | SINAPI | PINTOR COM ENCARGOS COMPLEMENTARES | SEDI - SERVIÇOS DIVERSOS |  | H | 0.361 | 26.59 | 9.59
Composição Auxiliar | 88316 | SINAPI | SERVENTE COM ENCARGOS COMPLEMENTARES | SEDI - SERVIÇOS DIVERSOS |  | H | 0.1203 | 20.27 | 2.43
Insumo | 00003767 | SINAPI | LIXA EM FOLHA PARA PAREDE OU MADEIRA, NUMERO 120, COR VERMELHA | Material |  | UN | 0.0802 | 0.81 | 0.06
Insumo | 00043626 | SINAPI | MASSA CORRIDA PARA SUPERFICIES DE AMBIENTES INTERNOS | Material |  | KG | 1.3389 | 2.4 | 3.21
|  |  |  | MO sem LS => | 8.82 | LS => | 0 | MO com LS => | 8.82
|  |  |  | Valor do BDI => | 3.49 |  | Valor com BDI => |  | 18.78
[6 empty] | Quant. => | 600,00 | Preço Total => | 11268
2.3 | Código | Banco | Descrição | Tipo |  | Und | Quant. | Valor Unit | Total
Composição | 88496 | SINAPI | EMASSAMENTO COM MASSA LÁTEX, APLICAÇÃO EM TETO, DUAS DEMÃOS, LIXAMENTO MANUAL. AF_04/2023 | PINT - PINTURAS |  | m² | 1 | 28 | 28
Composição Auxiliar | 88310 | SINAPI | PINTOR COM ENCARGOS COMPLEMENTARES | SEDI - SERVIÇOS DIVERSOS |  | H | 0.7419 | 26.59 | 19.72
Composição Auxiliar | 88316 | SINAPI | SERVENTE COM ENCARGOS COMPLEMENTARES | SEDI - SERVIÇOS DIVERSOS |  | H | 0.2473 | 20.27 | 5.01
Insumo | 00043626 | SINAPI | MASSA CORRIDA PARA SUPERFICIES DE AMBIENTES INTERNOS | Material |  | KG | 1.3389 | 2.4 | 3.21
Insumo | 00003767 | SINAPI | LIXA EM FOLHA PARA PAREDE OU MADEIRA, NUMERO 120, COR VERMELHA | Material |  | UN | 0.0802 | 0.81 | 0.06
|  |  |  | MO sem LS => | 18.14 | LS => | 0 | MO com LS => | 18.14
|  |  |  | Valor do BDI => | 6.4 |  | Valor com BDI => |  | 34.4
[6 empty] | Quant. => | 600,00 | Preço Total => | 20640
2.4 | Código | Banco | Descrição | Tipo |  | Und | Quant. | Valor Unit | Total
Composição | 88485 | SINAPI | FUNDO SELADOR ACRÍLICO, APLICAÇÃO MANUAL EM PAREDE, UMA DEMÃO. AF_04/2023 | PINT - PINTURAS |  | m² | 1 | 3.69 | 3.69
Composição Auxiliar | 88310 | SINAPI | PINTOR COM ENCARGOS COMPLEMENTARES | SEDI - SERVIÇOS DIVERSOS |  | H | 0.0666 | 26.59 | 1.77
Composição Auxiliar | 88316 | SINAPI | SERVENTE COM ENCARGOS COMPLEMENTARES | SEDI - SERVIÇOS DIVERSOS |  | H | 0.0222 | 20.27 | 0.44
Insumo | 00006085 | SINAPI | SELADOR ACRILICO OPACO PREMIUM INTERIOR/EXTERIOR | Material |  | L | 0.1666 | 8.91 | 1.48
|  |  |  | MO sem LS => | 1.62 | LS => | 0 | MO com LS => | 1.62
|  |  |  | Valor do BDI => | 0.84 |  | Valor com BDI => |  | 4.53
[6 empty] | Quant. => | 600,00 | Preço Total => | 2718
2.5 | Código | Banco | Descrição | Tipo |  | Und | Quant. | Valor Unit | Total
Composição | 88484 | SINAPI | FUNDO SELADOR ACRÍLICO, APLICAÇÃO MANUAL EM TETO, UMA DEMÃO. AF_04/2023 | PINT - PINTURAS |  | m² | 1 | 4.56 | 4.56
Composição Auxiliar | 88316 | SINAPI | SERVENTE COM ENCARGOS COMPLEMENTARES | SEDI - SERVIÇOS DIVERSOS |  | H | 0.0309 | 20.27 | 0.62
Composição Auxiliar | 88310 | SINAPI | PINTOR COM ENCARGOS COMPLEMENTARES | SEDI - SERVIÇOS DIVERSOS |  | H | 0.0927 | 26.59 | 2.46
Insumo | 00006085 | SINAPI | SELADOR ACRILICO OPACO PREMIUM INTERIOR/EXTERIOR | Material |  | L | 0.1666 | 8.91 | 1.48
|  |  |  | MO sem LS => | 2.26 | LS => | 0 | MO com LS => | 2.26
|  |  |  | Valor do BDI => | 1.04 |  | Valor com BDI => |  | 5.6
[6 empty] | Quant. => | 600,00 | Preço Total => | 3360
2.6 | Código | Banco | Descrição | Tipo |  | Und | Quant. | Valor Unit | Total
Composição | 104642 | SINAPI | PINTURA LÁTEX ACRÍLICA STANDARD, APLICAÇÃO MANUAL EM PAREDES, DUAS DEMÃOS. AF_04/2023 | PINT - PINTURAS |  | m² | 1 | 9.94 | 9.94
Composição Auxiliar | 88316 | SINAPI | SERVENTE COM ENCARGOS COMPLEMENTARES | SEDI - SERVIÇOS DIVERSOS |  | H | 0.0544 | 20.27 | 1.1
Composição Auxiliar | 88310 | SINAPI | PINTOR COM ENCARGOS COMPLEMENTARES | SEDI - SERVIÇOS DIVERSOS |  | H | 0.1631 | 26.59 | 4.33
Insumo | 00035692 | SINAPI | TINTA LATEX ACRILICA STANDARD, COR BRANCA | Material |  | L | 0.2367 | 19.06 | 4.51
|  |  |  | MO sem LS => | 3.98 | LS => | 0 | MO com LS => | 3.98
|  |  |  | Valor do BDI => | 2.27 |  | Valor com BDI => |  | 12.21
[6 empty] | Quant. => | 900,00 | Preço Total => | 10989
2.7 | Código | Banco | Descrição | Tipo |  | Und | Quant. | Valor Unit | Total
Composição | 104640 | SINAPI | PINTURA LÁTEX ACRÍLICA STANDARD, APLICAÇÃO MANUAL EM TETO, DUAS DEMÃOS. AF_04/2023 | PINT - PINTURAS |  | m² | 1 | 12.07 | 12.07
Composição Auxiliar | 88316 | SINAPI | SERVENTE COM ENCARGOS COMPLEMENTARES | SEDI - SERVIÇOS DIVERSOS |  | H | 0.0757 | 20.27 | 1.53
Composição Auxiliar | 88310 | SINAPI | PINTOR COM ENCARGOS COMPLEMENTARES | SEDI - SERVIÇOS DIVERSOS |  | H | 0.227 | 26.59 | 6.03
Insumo | 00035692 | SINAPI | TINTA LATEX ACRILICA STANDARD, COR BRANCA | Material |  | L | 0.2367 | 19.06 | 4.51
|  |  |  | MO sem LS => | 5.54 | LS => | 0 | MO com LS => | 5.54
|  |  |  | Valor do BDI => | 2.76 |  | Valor com BDI => |  | 14.83
[6 empty] | Quant. => | 900,00 | Preço Total => | 13347
2.8 | Código | Banco | Descrição | Tipo |  | Und | Quant. | Valor Unit | Total
Composição | 180192 | SBC | PINTURA PVA 2 DEMAOS PAREDES EXTERNAS | PINTURAS |  | m² | 1 | 9.3 | 9.3
Insumo | 018097 | SBC | TINTA LATEX PVA PREMIUN BRANCO NEVE SUVINIL (LATA 18 L) | Material |  | L | 0.2 | 30.44 | 6.08
Insumo | 099550 | SBC | PINTOR | Mão de Obra |  | H | 0.191 | 16.8602 | 3.22
|  |  |  | MO sem LS => | 3.22 | LS => | 0 | MO com LS => | 3.22
|  |  |  | Valor do BDI => | 2.12 |  | Valor com BDI => |  | 11.42
[6 empty] | Quant. => | 450,00 | Preço Total => | 5139
2.9 | Código | Banco | Descrição | Tipo |  | Und | Quant. | Valor Unit | Total
Composição | 180588 | SBC | PINTURA PVA EM TETOS 2 DEMAOS | PINTURAS |  | m² | 1 | 15.2 | 15.2
Insumo | 002960 | SBC | TINTA PVA BRANCO NEVE SUVINIL (LATA 18 L) | Material |  | L | 0.33 | 30.44 | 10.04
Insumo | 099550 | SBC | PINTOR | Mão de Obra |  | H | 0.232 | 16.8602 | 3.91
Insumo | 099900 | SBC | SERVENTE | Mão de Obra |  | H | 0.085 | 14.726 | 1.25
|  |  |  | MO sem LS => | 5.16 | LS => | 0 | MO com LS => | 5.16
|  |  |  | Valor do BDI => | 3.47 |  | Valor com BDI => |  | 18.67
[6 empty] | Quant. => | 450,00 | Preço Total => | 8401.5
2.10 | Código | Banco | Descrição | Tipo |  | Und | Quant. | Valor Unit | Total
Composição | 102494 | SINAPI | PINTURA DE PISO COM TINTA EPÓXI, APLICAÇÃO MANUAL, 2 DEMÃOS, INCLUSO PRIMER EPÓXI. AF_05/2021 | PINT - PINTURAS |  | m² | 1 | 54.64 | 54.64
Composição Auxiliar | 88316 | SINAPI | SERVENTE COM ENCARGOS COMPLEMENTARES | SEDI - SERVIÇOS DIVERSOS |  | H | 0.115 | 20.27 | 2.33
Composição Auxiliar | 88310 | SINAPI | PINTOR COM ENCARGOS COMPLEMENTARES | SEDI - SERVIÇOS DIVERSOS |  | H | 0.275 | 26.59 | 7.31
Insumo | 00007304 | SINAPI | TINTA EPOXI BASE AGUA PREMIUM, BRANCA | Material |  | L | 0.322 | 67.32 | 21.67
Insumo | 00044072 | SINAPI | PRIMER EPOXI / EPOXIDICO | Material |  | L | 0.2016 | 101.36 | 20.43
Insumo | 00012815 | SINAPI | FITA CREPE ROLO DE *25* MM X 50 M | Material |  | UN | 0.01 | 8.18 | 0.08
Insumo | 00005330 | SINAPI | DILUENTE EPOXI | Material |  | L | 0.064 | 44.19 | 2.82
|  |  |  | MO sem LS => | 7.07 | LS => | 0 | MO com LS => | 7.07
|  |  |  | Valor do BDI => | 12.5 |  | Valor com BDI => |  | 67.14
[6 empty] | Quant. => | 150,00 | Preço Total => | 10071
2.11 | Código | Banco | Descrição | Tipo |  | Und | Quant. | Valor Unit | Total
Composição | 102491 | SINAPI | PINTURA DE PISO COM TINTA ACRÍLICA, APLICAÇÃO MANUAL, 2 DEMÃOS, INCLUSO FUNDO PREPARADOR. AF_05/2021 | PINT - PINTURAS |  | m² | 1 | 19.47 | 19.47
Composição Auxiliar | 88310 | SINAPI | PINTOR COM ENCARGOS COMPLEMENTARES | SEDI - SERVIÇOS DIVERSOS |  | H | 0.275 | 26.59 | 7.31
Composição Auxiliar | 88316 | SINAPI | SERVENTE COM ENCARGOS COMPLEMENTARES | SEDI - SERVIÇOS DIVERSOS |  | H | 0.115 | 20.27 | 2.33
Insumo | 00012815 | SINAPI | FITA CREPE ROLO DE *25* MM X 50 M | Material |  | UN | 0.01 | 8.18 | 0.08
Insumo | 00006085 | SINAPI | SELADOR ACRILICO OPACO PREMIUM INTERIOR/EXTERIOR | Material |  | L | 0.16 | 8.91 | 1.42
Insumo | 00007348 | SINAPI | TINTA ACRILICA PREMIUM PARA PISO | Material |  | L | 0.427 | 19.53 | 8.33
|  |  |  | MO sem LS => | 7.07 | LS => | 0 | MO com LS => | 7.07
|  |  |  | Valor do BDI => | 4.45 |  | Valor com BDI => |  | 23.92
[6 empty] | Quant. => | 300,00 | Preço Total => | 7176
2.12 | Código | Banco | Descrição | Tipo |  | Und | Quant. | Valor Unit | Total
Composição | 10602 | ORSE | SINALIZAÇÃO HORIZONTAL SOBRE PISO CIMENTADO, PADRÃO P/ DEFICIENTES, COM TINTA À BASE DE RESINA ACRÍLICA | Outras Pinturas |  | m² | 1 | 24.3 | 24.3
Item | Código | Banco | Descrição | Tipo |  | Und | Quant. | Valor Unit | Total
Insumo | 00004783/SINAPI | ORSE | Pintor (horista) | Mão de Obra |  | h | 0.5 | 19,02 | 9,51
Insumo | 00006111/SINAPI | ORSE | Servente de obras (horista) | Mão de Obra |  | h | 0.33 | 14,58 | 4,81
Composição | 10549 | ORSE | Encargos Complementares - Servente | Provisórios |  | h | 0.33 | 3,80 | 1,25
Insumo | 11269 | ORSE | Tinta para sinalização horizontal a base de resina acrilica | Material |  | l | 0.35 | 19,51 | 6,82
Composição | 10553 | ORSE | Encargos Complementares - Pintor | Provisórios |  | h | 0.5 | 3,87 | 1,93
Detalhamento de Cálculo ORSE
Item | Código | Banco | Descrição | Tipo |  | Und | Quant. | Valor Unit | Total
Insumo | 00004783/SINAPI | ORSE | Pintor (horista) | Mão de Obra |  | h | 0.5 | 19,02 | 9,51
Insumo | 00006111/SINAPI | ORSE | Servente de obras (horista) | Mão de Obra |  | h | 0.33 | 14,58 | 4,81
Insumo | 10761 | ORSE | Refeição - café da manhã ( café com leite e dois pães com manteiga) | Serviços |  | un | 0.084494 | 5,00 | 0,42
Insumo | 10517 | ORSE | Exames admissionais/demissionais (checkup) | Serviços |  | cj | 0.000332 | 300,00 | 0,09
Insumo | 00012894/SINAPI | ORSE | Capa para chuva em pvc com forro de poliester, com capuz (amarela ou azul) | Material |  | un | 0.000166 | 17,87 | 0,00
Insumo | 4728 | ORSE | Talhadeira chata 10" | Material |  | un | 9.9e-05 | 18,58 | 0,00
Insumo | 00012895/SINAPI | ORSE | Capacete de seguranca aba frontal com suspensao de polietileno, sem jugular (classe b) | Material |  | un | 0.000498 | 13,75 | 0,00
Insumo | 00012892/SINAPI | ORSE | Luva raspa de couro, cano curto (punho *7* cm) | Material |  | par | 0.001909 | 12,37 | 0,02
Insumo | 10788 | ORSE | Pá quadrada | Material |  | un | 6.6e-05 | 36,90 | 0,00
Insumo | 2378 | ORSE | Vale transporte | Material |  | un | 0.063753 | 4,50 | 0,28
Insumo | 10362 | ORSE | Seguro de vida e acidente em grupo | Serviços |  | un | 0.003735 | 12,54 | 0,04
Insumo | 10596 | ORSE | Protetor auricular | Material |  | un | 0.003735 | 4,90 | 0,01
Insumo | 158 | ORSE | Almoço (Participação do empregador) | Material |  | un | 0.084494 | 14,00 | 1,18
Insumo | 00002711/SINAPI | ORSE | Carrinho de mao, em aco, com capacidade de *45 a 65* l / *100* kg, pneu com camara | Material |  | un | 6.6e-05 | 155,05 | 0,01
Insumo | 00012893/SINAPI | ORSE | Bota de seguranca com biqueira de aco e colarinho acolchoado | Material |  | par | 0.000664 | 66,00 | 0,04
Insumo | 10599 | ORSE | Protetor solar fps 30 com 120ml | Material |  | un | 0.001494 | 18,00 | 0,02
Insumo | 4729 | ORSE | Marreta 1 kg com cabo | Material |  | un | 3.3e-05 | 37,80 | 0,00
Insumo | 941 | ORSE | Fardamento com mangas curta | Material |  | un | 0.001245 | 193,44 | 0,24
Insumo | 1651 | ORSE | Óculos branco proteção | Material |  | pr | 0.000664 | 6,70 | 0,00
Insumo | 10492 | ORSE | Cesta Básica | Material |  | un | 0.003735 | 190,00 | 0,70
Insumo | 11269 | ORSE | Tinta para sinalização horizontal a base de resina acrilica | Material |  | l | 0.35 | 19,51 | 6,82
Insumo | 11252 | ORSE | Escada de aluminio de abrir com 7 degraus | Material |  | un | 5e-05 | 269,00 | 0,01
Insumo | 4725 | ORSE | Espátula | Material |  | un | 0.0002 | 16,82 | 0,00
Insumo | 4174 | ORSE | Desempenadeira de aço lisa, cabo madeira, ref:143, Atlas ou similar | Material |  | un | 0.00025 | 12,00 | 0,00
Insumo | 11250 | ORSE | Rolo lã de carneiro 20cm | Material |  | un | 0.00115 | 17,50 | 0,02
Insumo | 10583 | ORSE | Trincha 3" | Material |  | un | 0.00225 | 11,98 | 0,02
Insumo | 11251 | ORSE | Pincel de seda 2" | Material |  | un | 0.00225 | 26,90 | 0,06
|  |  |  | MO sem LS => | 14.32 | LS => | 0 | MO com LS => | 14.32
|  |  |  | Valor do BDI => | 5.55 |  | Valor com BDI => |  | 29.85
[6 empty] | Quant. => | 120,00 | Preço Total => | 3582
2.13 | Código | Banco | Descrição | Tipo |  | Und | Quant. | Valor Unit | Total
Composição | 102513 | SINAPI | PINTURA DE SÍMBOLOS E TEXTOS COM TINTA ACRÍLICA, DEMARCAÇÃO COM FITA ADESIVA E APLICAÇÃO COM ROLO. AF_05/2021 | PINT - PINTURAS |  | m² | 1 | 43.83 | 43.83
Composição Auxiliar | 88316 | SINAPI | SERVENTE COM ENCARGOS COMPLEMENTARES | SEDI - SERVIÇOS DIVERSOS |  | H | 0.4 | 20.27 | 8.1
Composição Auxiliar | 88310 | SINAPI | PINTOR COM ENCARGOS COMPLEMENTARES | SEDI - SERVIÇOS DIVERSOS |  | H | 0.96 | 26.59 | 25.52
Insumo | 00007348 | SINAPI | TINTA ACRILICA PREMIUM PARA PISO | Material |  | L | 0.427 | 19.53 | 8.33
Insumo | 00012815 | SINAPI | FITA CREPE ROLO DE *25* MM X 50 M | Material |  | UN | 0.23 | 8.18 | 1.88
|  |  |  | MO sem LS => | 24.69 | LS => | 0 | MO com LS => | 24.69
|  |  |  | Valor do BDI => | 10.02 |  | Valor com BDI => |  | 53.85
[6 empty] | Quant. => | 90,00 | Preço Total => | 4846.5
2.14 | Código | Banco | Descrição | Tipo |  | Und | Quant. | Valor Unit | Total
Composição | 102213 | SINAPI | PINTURA VERNIZ (INCOLOR) ALQUÍDICO EM MADEIRA, USO INTERNO E EXTERNO, 2 DEMÃOS. AF_01/2021 | PINT - PINTURAS |  | m² | 1 | 18.78 | 18.78
Composição Auxiliar | 88310 | SINAPI | PINTOR COM ENCARGOS COMPLEMENTARES | SEDI - SERVIÇOS DIVERSOS |  | H | 0.4718 | 26.59 | 12.54
Insumo | 00005318 | SINAPI | DILUENTE AGUARRAS | Material |  | L | 0.0271 | 19.39 | 0.52
Insumo | 00010481 | SINAPI | VERNIZ MARITIMO PREMIUM PARA MADEIRA, COM FILTRO SOLAR, BRILHANTE, USO INTERNO E EXTERNO | Material |  | L | 0.1804 | 31.74 | 5.72
|  |  |  | MO sem LS => | 9.18 | LS => | 0 | MO com LS => | 9.18
|  |  |  | Valor do BDI => | 4.29 |  | Valor com BDI => |  | 23.07
[6 empty] | Quant. => | 150,00 | Preço Total => | 3460.5
2.15 | Código | Banco | Descrição | Tipo |  | Und | Quant. | Valor Unit | Total
Composição | 12467 | ORSE | PINTURA DE MEIO FIO (CAIAÇÃO) | Conversão InfoWOrca |  | m | 1 | 4.11 | 4.11
Item | Código | Banco | Descrição | Tipo |  | Und | Quant. | Valor Unit | Total
Composição | 2322 | ORSE | Pintura de acabamento com aplicação de 02 demãos de tinta mineral em pó (Hidracor ou similar) | Outras Pinturas |  | m² | 0.3 | 13,87 | 4,16
Detalhamento de Cálculo ORSE
Item | Código | Banco | Descrição | Tipo |  | Und | Quant. | Valor Unit | Total
Insumo | 00006111/SINAPI | ORSE | Servente de obras (horista) | Mão de Obra |  | h | 0.06 | 14,58 | 0,87
Insumo | 00004783/SINAPI | ORSE | Pintor (horista) | Mão de Obra |  | h | 0.12 | 19,02 | 2,28
Insumo | 11252 | ORSE | Escada de aluminio de abrir com 7 degraus | Material |  | un | 1.2e-05 | 269,00 | 0,00
Insumo | 10761 | ORSE | Refeição - café da manhã ( café com leite e dois pães com manteiga) | Serviços |  | un | 0.018324 | 5,00 | 0,09
Insumo | 158 | ORSE | Almoço (Participação do empregador) | Material |  | un | 0.018324 | 14,00 | 0,25
Insumo | 10362 | ORSE | Seguro de vida e acidente em grupo | Serviços |  | un | 0.00081 | 12,54 | 0,01
Insumo | 4725 | ORSE | Espátula | Material |  | un | 4.8e-05 | 16,82 | 0,00
Insumo | 10599 | ORSE | Protetor solar fps 30 com 120ml | Material |  | un | 0.000324 | 18,00 | 0,00
Insumo | 10517 | ORSE | Exames admissionais/demissionais (checkup) | Serviços |  | cj | 7.2e-05 | 300,00 | 0,02
Insumo | 10596 | ORSE | Protetor auricular | Material |  | un | 0.00081 | 4,90 | 0,00
Insumo | 00012894/SINAPI | ORSE | Capa para chuva em pvc com forro de poliester, com capuz (amarela ou azul) | Material |  | un | 3.6e-05 | 17,87 | 0,00
Insumo | 4174 | ORSE | Desempenadeira de aço lisa, cabo madeira, ref:143, Atlas ou similar | Material |  | un | 6e-05 | 12,00 | 0,00
Insumo | 1651 | ORSE | Óculos branco proteção | Material |  | pr | 0.000144 | 6,70 | 0,00
Insumo | 00012895/SINAPI | ORSE | Capacete de seguranca aba frontal com suspensao de polietileno, sem jugular (classe b) | Material |  | un | 0.000108 | 13,75 | 0,00
Insumo | 11250 | ORSE | Rolo lã de carneiro 20cm | Material |  | un | 0.000276 | 17,50 | 0,00
Insumo | 941 | ORSE | Fardamento com mangas curta | Material |  | un | 0.00027 | 193,44 | 0,05
Insumo | 00012893/SINAPI | ORSE | Bota de seguranca com biqueira de aco e colarinho acolchoado | Material |  | par | 0.000144 | 66,00 | 0,00
Insumo | 10583 | ORSE | Trincha 3" | Material |  | un | 0.00054 | 11,98 | 0,00
Insumo | 00012892/SINAPI | ORSE | Luva raspa de couro, cano curto (punho *7* cm) | Material |  | par | 0.000414 | 12,37 | 0,00
Insumo | 2378 | ORSE | Vale transporte | Material |  | un | 0.013494 | 4,50 | 0,06
Insumo | 10492 | ORSE | Cesta Básica | Material |  | un | 0.00081 | 190,00 | 0,15
Insumo | 11251 | ORSE | Pincel de seda 2" | Material |  | un | 0.00054 | 26,90 | 0,01
Insumo | 4728 | ORSE | Talhadeira chata 10" | Material |  | un | 1.8e-05 | 18,58 | 0,00
Insumo | 10788 | ORSE | Pá quadrada | Material |  | un | 1.2e-05 | 36,90 | 0,00
Insumo | 00002711/SINAPI | ORSE | Carrinho de mao, em aco, com capacidade de *45 a 65* l / *100* kg, pneu com camara | Material |  | un | 1.2e-05 | 155,05 | 0,00
Insumo | 4729 | ORSE | Marreta 1 kg com cabo | Material |  | un | 6e-06 | 37,80 | 0,00
Insumo | 00007342/SINAPI | ORSE | Tinta mineral impermeavel em po, branca | Material |  | kg | 0.099 | 3,32 | 0,32
|  |  |  | MO sem LS => | 3.15 | LS => | 0 | MO com LS => | 3.15
|  |  |  | Valor do BDI => | 0.94 |  | Valor com BDI => |  | 5.05
[6 empty] | Quant. => | 1.500,00 | Preço Total => | 7575
2.16 | Código | Banco | Descrição | Tipo |  | Und | Quant. | Valor Unit | Total
Composição | 9484 | ORSE | PINTURA DE ACABAMENTO COM LIXAMENTO E APLICAÇÃO DE 02 DEMÃOS DE ESMALTE SINTÉTICO BRILHANTE SOBRE MADEIRA (Suvinil ou similar) | Esmalte Sintético / Óleo |  | m² | 1 | 21.87 | 21.87
Item | Código | Banco | Descrição | Tipo |  | Und | Quant. | Valor Unit | Total
Insumo | 00006111/SINAPI | ORSE | Servente de obras (horista) | Mão de Obra |  | h | 0.2 | 14,58 | 2,91
Insumo | 2698 | ORSE | Tinta esmalte sintético brilhante (Suvinil ou similar) | Material |  | l | 0.18 | 48,58 | 8,74
Composição | 10553 | ORSE | Encargos Complementares - Pintor | Provisórios |  | h | 0.4 | 3,87 | 1,54
Composição | 10549 | ORSE | Encargos Complementares - Servente | Provisórios |  | h | 0.2 | 3,80 | 0,76
Insumo | 00003767/SINAPI | ORSE | Lixa em folha para parede ou madeira, numero 120, cor vermelha | Material |  | un | 0.4 | 0,89 | 0,35
Insumo | 00004783/SINAPI | ORSE | Pintor (horista) | Mão de Obra |  | h | 0.4 | 19,02 | 7,60
Detalhamento de Cálculo ORSE
Item | Código | Banco | Descrição | Tipo |  | Und | Quant. | Valor Unit | Total
Insumo | 00006111/SINAPI | ORSE | Servente de obras (horista) | Mão de Obra |  | h | 0.2 | 14,58 | 2,91
Insumo | 2698 | ORSE | Tinta esmalte sintético brilhante (Suvinil ou similar) | Material |  | l | 0.18 | 48,58 | 8,74
Insumo | 11252 | ORSE | Escada de aluminio de abrir com 7 degraus | Material |  | un | 4e-05 | 269,00 | 0,01
Insumo | 10761 | ORSE | Refeição - café da manhã ( café com leite e dois pães com manteiga) | Serviços |  | un | 0.06108 | 5,00 | 0,30
Insumo | 158 | ORSE | Almoço (Participação do empregador) | Material |  | un | 0.06108 | 14,00 | 0,85
Insumo | 10362 | ORSE | Seguro de vida e acidente em grupo | Serviços |  | un | 0.0027 | 12,54 | 0,03
Insumo | 4725 | ORSE | Espátula | Material |  | un | 0.00016 | 16,82 | 0,00
Insumo | 10599 | ORSE | Protetor solar fps 30 com 120ml | Material |  | un | 0.00108 | 18,00 | 0,01
Insumo | 10517 | ORSE | Exames admissionais/demissionais (checkup) | Serviços |  | cj | 0.00024 | 300,00 | 0,07
Insumo | 10596 | ORSE | Protetor auricular | Material |  | un | 0.0027 | 4,90 | 0,01
Insumo | 00012894/SINAPI | ORSE | Capa para chuva em pvc com forro de poliester, com capuz (amarela ou azul) | Material |  | un | 0.00012 | 17,87 | 0,00
Insumo | 4174 | ORSE | Desempenadeira de aço lisa, cabo madeira, ref:143, Atlas ou similar | Material |  | un | 0.0002 | 12,00 | 0,00
Insumo | 1651 | ORSE | Óculos branco proteção | Material |  | pr | 0.00048 | 6,70 | 0,00
Insumo | 00012895/SINAPI | ORSE | Capacete de seguranca aba frontal com suspensao de polietileno, sem jugular (classe b) | Material |  | un | 0.00036 | 13,75 | 0,00
Insumo | 11250 | ORSE | Rolo lã de carneiro 20cm | Material |  | un | 0.00092 | 17,50 | 0,01
Insumo | 941 | ORSE | Fardamento com mangas curta | Material |  | un | 0.0009 | 193,44 | 0,17
Insumo | 00012893/SINAPI | ORSE | Bota de seguranca com biqueira de aco e colarinho acolchoado | Material |  | par | 0.00048 | 66,00 | 0,03
Insumo | 10583 | ORSE | Trincha 3" | Material |  | un | 0.0018 | 11,98 | 0,02
Insumo | 00012892/SINAPI | ORSE | Luva raspa de couro, cano curto (punho *7* cm) | Material |  | par | 0.00138 | 12,37 | 0,01
Insumo | 2378 | ORSE | Vale transporte | Material |  | un | 0.04498 | 4,50 | 0,20
Insumo | 10492 | ORSE | Cesta Básica | Material |  | un | 0.0027 | 190,00 | 0,51
Insumo | 11251 | ORSE | Pincel de seda 2" | Material |  | un | 0.0018 | 26,90 | 0,04
Insumo | 4728 | ORSE | Talhadeira chata 10" | Material |  | un | 6e-05 | 18,58 | 0,00
Insumo | 10788 | ORSE | Pá quadrada | Material |  | un | 4e-05 | 36,90 | 0,00
Insumo | 00002711/SINAPI | ORSE | Carrinho de mao, em aco, com capacidade de *45 a 65* l / *100* kg, pneu com camara | Material |  | un | 4e-05 | 155,05 | 0,00
Insumo | 4729 | ORSE | Marreta 1 kg com cabo | Material |  | un | 2e-05 | 37,80 | 0,00
Insumo | 00003767/SINAPI | ORSE | Lixa em folha para parede ou madeira, numero 120, cor vermelha | Material |  | un | 0.4 | 0,89 | 0,35
Insumo | 00004783/SINAPI | ORSE | Pintor (horista) | Mão de Obra |  | h | 0.4 | 19,02 | 7,60
|  |  |  | MO sem LS => | 10.51 | LS => | 0 | MO com LS => | 10.51
|  |  |  | Valor do BDI => | 5 |  | Valor com BDI => |  | 26.87
[6 empty] | Quant. => | 120,00 | Preço Total => | 3224.4
2.17 | Código | Banco | Descrição | Tipo |  | Und | Quant. | Valor Unit | Total
Composição | 100758 | SINAPI | PINTURA COM TINTA ALQUÍDICA DE ACABAMENTO (ESMALTE SINTÉTICO ACETINADO) APLICADA A ROLO OU PINCEL SOBRE SUPERFÍCIES METÁLICAS (EXCETO PERFIL) EXECUTADO EM OBRA (02 DEMÃOS). AF_01/2020 | PINT - PINTURAS |  | m² | 1 | 45.13 | 45.13
Composição Auxiliar | 88310 | SINAPI | PINTOR COM ENCARGOS COMPLEMENTARES | SEDI - SERVIÇOS DIVERSOS |  | H | 1.3559 | 26.59 | 36.05
Insumo | 00005318 | SINAPI | DILUENTE AGUARRAS | Material |  | L | 0.0255 | 19.39 | 0.49
Insumo | 00007311 | SINAPI | TINTA ESMALTE SINTETICO PREMIUM ACETINADO | Material |  | L | 0.2549 | 33.7 | 8.59
|  |  |  | MO sem LS => | 26.38 | LS => | 0 | MO com LS => | 26.38
|  |  |  | Valor do BDI => | 10.32 |  | Valor com BDI => |  | 55.45
[6 empty] | Quant. => | 240,00 | Preço Total => | 13308
2.18 | Código | Banco | Descrição | Tipo |  | Und | Quant. | Valor Unit | Total
Composição | 7725 | ORSE | REMOÇÃO DE PINTURA LÁTEX (RASPAGEM E/OU LIXAMENTO E/OU ESCOVAÇÃO) | Demolições / Remoções |  | m² | 1 | 7.32 | 7.32
Item | Código | Banco | Descrição | Tipo |  | Und | Quant. | Valor Unit | Total
Insumo | 00006111/SINAPI | ORSE | Servente de obras (horista) | Mão de Obra |  | h | 0.4 | 14,58 | 5,83
Composição | 10549 | ORSE | Encargos Complementares - Servente | Provisórios |  | h | 0.4 | 3,80 | 1,52
Detalhamento de Cálculo ORSE
Item | Código | Banco | Descrição | Tipo |  | Und | Quant. | Valor Unit | Total
Insumo | 00006111/SINAPI | ORSE | Servente de obras (horista) | Mão de Obra |  | h | 0.4 | 14,58 | 5,83
Insumo | 10761 | ORSE | Refeição - café da manhã ( café com leite e dois pães com manteiga) | Serviços |  | un | 0.04072 | 5,00 | 0,20
Insumo | 10517 | ORSE | Exames admissionais/demissionais (checkup) | Serviços |  | cj | 0.00016 | 300,00 | 0,04
Insumo | 00012894/SINAPI | ORSE | Capa para chuva em pvc com forro de poliester, com capuz (amarela ou azul) | Material |  | un | 8e-05 | 17,87 | 0,00
Insumo | 4728 | ORSE | Talhadeira chata 10" | Material |  | un | 0.00012 | 18,58 | 0,00
Insumo | 00012895/SINAPI | ORSE | Capacete de seguranca aba frontal com suspensao de polietileno, sem jugular (classe b) | Material |  | un | 0.00024 | 13,75 | 0,00
Insumo | 00012892/SINAPI | ORSE | Luva raspa de couro, cano curto (punho *7* cm) | Material |  | par | 0.00092 | 12,37 | 0,01
Insumo | 10788 | ORSE | Pá quadrada | Material |  | un | 8e-05 | 36,90 | 0,00
Insumo | 2378 | ORSE | Vale transporte | Material |  | un | 0.03764 | 4,50 | 0,16
Insumo | 10362 | ORSE | Seguro de vida e acidente em grupo | Serviços |  | un | 0.0018 | 12,54 | 0,02
Insumo | 10596 | ORSE | Protetor auricular | Material |  | un | 0.0018 | 4,90 | 0,00
Insumo | 158 | ORSE | Almoço (Participação do empregador) | Material |  | un | 0.04072 | 14,00 | 0,57
Insumo | 00002711/SINAPI | ORSE | Carrinho de mao, em aco, com capacidade de *45 a 65* l / *100* kg, pneu com camara | Material |  | un | 8e-05 | 155,05 | 0,01
Insumo | 00012893/SINAPI | ORSE | Bota de seguranca com biqueira de aco e colarinho acolchoado | Material |  | par | 0.00032 | 66,00 | 0,02
Insumo | 10599 | ORSE | Protetor solar fps 30 com 120ml | Material |  | un | 0.00072 | 18,00 | 0,01
Insumo | 4729 | ORSE | Marreta 1 kg com cabo | Material |  | un | 4e-05 | 37,80 | 0,00
Insumo | 941 | ORSE | Fardamento com mangas curta | Material |  | un | 0.0006 | 193,44 | 0,11
Insumo | 1651 | ORSE | Óculos branco proteção | Material |  | pr | 0.00032 | 6,70 | 0,00
Insumo | 10492 | ORSE | Cesta Básica | Material |  | un | 0.0018 | 190,00 | 0,34
|  |  |  | MO sem LS => | 5.83 | LS => | 0 | MO com LS => | 5.83
|  |  |  | Valor do BDI => | 1.67 |  | Valor com BDI => |  | 8.99
[6 empty] | Quant. => | 300,00 | Preço Total => | 2697
2.19 | Código | Banco | Descrição | Tipo |  | Und | Quant. | Valor Unit | Total
Composição | 95305 | SINAPI | TEXTURA ACRÍLICA, APLICAÇÃO MANUAL EM PAREDE, UMA DEMÃO. AF_04/2023 | PINT - PINTURAS |  | m² | 1 | 12.82 | 12.82
Composição Auxiliar | 88310 | SINAPI | PINTOR COM ENCARGOS COMPLEMENTARES | SEDI - SERVIÇOS DIVERSOS |  | H | 0.1541 | 26.59 | 4.09
Composição Auxiliar | 88316 | SINAPI | SERVENTE COM ENCARGOS COMPLEMENTARES | SEDI - SERVIÇOS DIVERSOS |  | H | 0.0514 | 20.27 | 1.04
Insumo | 00038877 | SINAPI | MASSA PREMIUM PARA TEXTURA LISA DE BASE ACRILICA, USO INTERNO E EXTERNO | Material |  | KG | 1.1074 | 6.95 | 7.69
|  |  |  | MO sem LS => | 3.76 | LS => | 0 | MO com LS => | 3.76
|  |  |  | Valor do BDI => | 2.93 |  | Valor com BDI => |  | 15.75
[6 empty] | Quant. => | 300,00 | Preço Total => | 4725
3 |  |  | ESQUADRIAS, PAINÉIS E ACESSÓRIOS | [5 empty] | 164656.56
3.1 | Código | Banco | Descrição | Tipo |  | Und | Quant. | Valor Unit | Total
Composição | 90849 | SINAPI | KIT DE PORTA DE MADEIRA PARA PINTURA, SEMI-OCA (LEVE OU MÉDIA), PADRÃO MÉDIO, 80X210CM, ESPESSURA DE 3,5CM, ITENS INCLUSOS: DOBRADIÇAS, MONTAGEM E INSTALAÇÃO DO BATENTE, SEM FECHADURA - FORNECIMENTO E INSTALAÇÃO. AF_12/2019 | ESQV - ESQUADRIAS/FERRAGENS/VIDROS |  | UN | 1 | 865.2 | 865.2
Composição Auxiliar | 100659 | SINAPI | ALIZAR DE 5X1,5CM PARA PORTA FIXADO COM PREGOS, PADRÃO MÉDIO - FORNECIMENTO E INSTALAÇÃO. AF_12/2019 | ESQV - ESQUADRIAS/FERRAGENS/VIDROS |  | M | 10 | 10.87 | 108.7
Composição Auxiliar | 90806 | SINAPI | BATENTE PARA PORTA DE MADEIRA, FIXAÇÃO COM ARGAMASSA, PADRÃO MÉDIO - FORNECIMENTO E INSTALAÇÃO. AF_12/2019 | ESQV - ESQUADRIAS/FERRAGENS/VIDROS |  | UN | 1 | 381.35 | 381.35
Composição Auxiliar | 90822 | SINAPI | PORTA DE MADEIRA PARA PINTURA, SEMI-OCA (LEVE OU MÉDIA), 80X210CM, ESPESSURA DE 3,5CM, INCLUSO DOBRADIÇAS - FORNECIMENTO E INSTALAÇÃO. AF_12/2019 | ESQV - ESQUADRIAS/FERRAGENS/VIDROS |  | UN | 1 | 375.15 | 375.15
|  |  |  | MO sem LS => | 184.12 | LS => | 0 | MO com LS => | 184.12
|  |  |  | Valor do BDI => | 197.95 |  | Valor com BDI => |  | 1063.15
[6 empty] | Quant. => | 6,00 | Preço Total => | 6378.9
3.2 | Código | Banco | Descrição | Tipo |  | Und | Quant. | Valor Unit | Total
Composição | 90852 | SINAPI | KIT DE PORTA DE MADEIRA PARA PINTURA, SEMI-OCA (PESADA OU SUPERPESADA), PADRÃO MÉDIO, 90X210CM, ESPESSURA DE 3,5CM, ITENS INCLUSOS: DOBRADIÇAS, MONTAGEM E INSTALAÇÃO DO BATENTE, SEM FECHADURA - FORNECIMENTO E INSTALAÇÃO. AF_12/2019 | ESQV - ESQUADRIAS/FERRAGENS/VIDROS |  | UN | 1 | 1210.32 | 1210.32
Composição Auxiliar | 90825 | SINAPI | PORTA DE MADEIRA, MACIÇA (PESADA OU SUPERPESADA), 90X210CM, ESPESSURA DE 3,5CM, INCLUSO DOBRADIÇAS - FORNECIMENTO E INSTALAÇÃO. AF_12/2019 | ESQV - ESQUADRIAS/FERRAGENS/VIDROS |  | UN | 1 | 718.1 | 718.1
Composição Auxiliar | 90806 | SINAPI | BATENTE PARA PORTA DE MADEIRA, FIXAÇÃO COM ARGAMASSA, PADRÃO MÉDIO - FORNECIMENTO E INSTALAÇÃO. AF_12/2019 | ESQV - ESQUADRIAS/FERRAGENS/VIDROS |  | UN | 1 | 381.35 | 381.35
Composição Auxiliar | 100659 | SINAPI | ALIZAR DE 5X1,5CM PARA PORTA FIXADO COM PREGOS, PADRÃO MÉDIO - FORNECIMENTO E INSTALAÇÃO. AF_12/2019 | ESQV - ESQUADRIAS/FERRAGENS/VIDROS |  | M | 10.2 | 10.87 | 110.87
|  |  |  | MO sem LS => | 204.9 | LS => | 0 | MO com LS => | 204.9
|  |  |  | Valor do BDI => | 276.92 |  | Valor com BDI => |  | 1487.24
[6 empty] | Quant. => | 3,00 | Preço Total => | 4461.72
3.3 | Código | Banco | Descrição | Tipo |  | Und | Quant. | Valor Unit | Total
Composição | 90790 | SINAPI | KIT DE PORTA-PRONTA DE MADEIRA EM ACABAMENTO MELAMÍNICO BRANCO, FOLHA LEVE OU MÉDIA, 80X210CM, EXCLUSIVE FECHADURA, FIXAÇÃO COM PREENCHIMENTO PARCIAL DE ESPUMA EXPANSIVA - FORNECIMENTO E INSTALAÇÃO. AF_12/2019 | ESQV - ESQUADRIAS/FERRAGENS/VIDROS |  | UN | 1 | 878.99 | 878.99
Composição Auxiliar | 88316 | SINAPI | SERVENTE COM ENCARGOS COMPLEMENTARES | SEDI - SERVIÇOS DIVERSOS |  | H | 0.278 | 20.27 | 5.63
Composição Auxiliar | 88261 | SINAPI | CARPINTEIRO DE ESQUADRIA COM ENCARGOS COMPLEMENTARES | SEDI - SERVIÇOS DIVERSOS |  | H | 0.555 | 23.71 | 13.15
Insumo | 00038124 | SINAPI | ESPUMA EXPANSIVA DE POLIURETANO, APLICACAO MANUAL - 500 ML | Material |  | UN | 0.386 | 25.25 | 9.74
Insumo | 00039492 | SINAPI | KIT PORTA PRONTA DE MADEIRA, FOLHA MEDIA (NBR 15930) DE 800 X 2100 MM, DE 35 MM A 40 MM DE ESPESSURA, NUCLEO SEMI-SOLIDO (SARRAFEADO), ESTRUTURA USINADA PARA FECHADURA, CAPA LISA EM HDF, ACABAMENTO MELAMINICO BRANCO (INCLUI MARCO, ALIZARES E DOBRADICAS) | Material |  | UN | 1 | 850.47 | 850.47
|  |  |  | MO sem LS => | 14.5 | LS => | 0 | MO com LS => | 14.5
|  |  |  | Valor do BDI => | 201.11 |  | Valor com BDI => |  | 1080.1
[6 empty] | Quant. => | 6,00 | Preço Total => | 6480.6
3.4 | Código | Banco | Descrição | Tipo |  | Und | Quant. | Valor Unit | Total
Composição | 100675 | SINAPI | KIT DE PORTA-PRONTA DE MADEIRA EM ACABAMENTO MELAMÍNICO BRANCO, FOLHA LEVE OU MÉDIA, 90X210, EXCLUSIVE FECHADURA, FIXAÇÃO COM PREENCHIMENTO TOTAL DE ESPUMA EXPANSIVA - FORNECIMENTO E INSTALAÇÃO. AF_12/2019 | ESQV - ESQUADRIAS/FERRAGENS/VIDROS |  | UN | 1 | 964.6 | 964.6
Composição Auxiliar | 88316 | SINAPI | SERVENTE COM ENCARGOS COMPLEMENTARES | SEDI - SERVIÇOS DIVERSOS |  | H | 0.334 | 20.27 | 6.77
Composição Auxiliar | 88261 | SINAPI | CARPINTEIRO DE ESQUADRIA COM ENCARGOS COMPLEMENTARES | SEDI - SERVIÇOS DIVERSOS |  | H | 0.687 | 23.71 | 16.28
Insumo | 00039493 | SINAPI | KIT PORTA PRONTA DE MADEIRA, FOLHA MEDIA (NBR 15930) DE 900 X 2100 MM, DE 35 MM A 40 MM DE ESPESSURA, NUCLEO SEMI-SOLIDO (SARRAFEADO), ESTRUTURA USINADA PARA FECHADURA, CAPA LISA EM HDF, ACABAMENTO MELAMINICO BRANCO (INCLUI MARCO, ALIZARES E DOBRADICAS) | Material |  | UN | 1 | 912.21 | 912.21
Insumo | 00038124 | SINAPI | ESPUMA EXPANSIVA DE POLIURETANO, APLICACAO MANUAL - 500 ML | Material |  | UN | 1.162 | 25.25 | 29.34
|  |  |  | MO sem LS => | 17.8 | LS => | 0 | MO com LS => | 17.8
|  |  |  | Valor do BDI => | 220.7 |  | Valor com BDI => |  | 1185.3
[6 empty] | Quant. => | 3,00 | Preço Total => | 3555.9
3.5 | Código | Banco | Descrição | Tipo |  | Und | Quant. | Valor Unit | Total
Composição | 1769 | ORSE | BATENTE EM MADEIRA DE LEI L = 0,14m (CAIXÃO), PARA PORTAS DE 0,60 a 1,00m DE LARGURA, H=2,20m, INCLUSO 02 JOGOS DE ALIZAR | Esquadrias de Madeira |  | un | 1 | 340.25 | 340.25
Item | Código | Banco | Descrição | Tipo |  | Und | Quant. | Valor Unit | Total
Insumo | 5015 | ORSE | Batente (caixão) em madeira lei L=14cm (90x220cm), completo c/02 jogos alizar | Material |  | cj | 1 | 242,49 | 242,49
Insumo | 00004750/SINAPI | ORSE | Pedreiro (horista) | Mão de Obra |  | h | 1.5 | 19,02 | 28,53
Insumo | 00006111/SINAPI | ORSE | Servente de obras (horista) | Mão de Obra |  | h | 1.4 | 14,58 | 20,41
Insumo | 00001213/SINAPI | ORSE | Carpinteiro de formas para concreto (horista) | Mão de Obra |  | h | 1.4 | 19,02 | 26,63
Composição | 1903 | ORSE | Argamassa cimento e areia traço t-1 (1:3) - 1 saco cimento 50kg / 3 padiolas areia dim. 0.35 x 0.45 x 0.23 m - Confecção mecânica e transporte | Argamassas |  | m³ | 0.0106 | 525,45 | 5,56
Composição | 10551 | ORSE | Encargos Complementares - Carpinteiro | Provisórios |  | h | 1.4 | 3,71 | 5,19
Composição | 10549 | ORSE | Encargos Complementares - Servente | Provisórios |  | h | 1.4 | 3,80 | 5,32
Insumo | 00005075/SINAPI | ORSE | Prego de aco polido com cabeca 18 x 30 (2 3/4 x 10) | Material |  | kg | 0.02 | 16,94 | 0,33
Composição | 10550 | ORSE | Encargos Complementares - Pedreiro | Provisórios |  | h | 1.5 | 3,67 | 5,50
Detalhamento de Cálculo ORSE
Item | Código | Banco | Descrição | Tipo |  | Und | Quant. | Valor Unit | Total
Insumo | 5015 | ORSE | Batente (caixão) em madeira lei L=14cm (90x220cm), completo c/02 jogos alizar | Material |  | cj | 1 | 242,49 | 242,49
Insumo | 00004750/SINAPI | ORSE | Pedreiro (horista) | Mão de Obra |  | h | 1.5 | 19,02 | 28,53
Insumo | 00006111/SINAPI | ORSE | Servente de obras (horista) | Mão de Obra |  | h | 1.4424 | 14,58 | 21,03
Insumo | 00001213/SINAPI | ORSE | Carpinteiro de formas para concreto (horista) | Mão de Obra |  | h | 1.4 | 19,02 | 26,63
Insumo | 00001379/SINAPI | ORSE | Cimento portland composto cp ii-32 | Material |  | kg | 4.7933 | 0,76 | 3,64
Insumo | 00000370/SINAPI | ORSE | Areia media - posto jazida/fornecedor (retirado na jazida, sem transporte) | Material |  | m³ | 0.011448 | 100,00 | 1,14
Insumo | 10761 | ORSE | Refeição - café da manhã ( café com leite e dois pães com manteiga) | Serviços |  | un | 0.44206 | 5,00 | 2,21
Insumo | 10517 | ORSE | Exames admissionais/demissionais (checkup) | Serviços |  | cj | 0.001737 | 300,00 | 0,52
Insumo | 00012894/SINAPI | ORSE | Capa para chuva em pvc com forro de poliester, com capuz (amarela ou azul) | Material |  | un | 0.00086848 | 17,87 | 0,01
Insumo | 4728 | ORSE | Talhadeira chata 10" | Material |  | un | 0.00043272 | 18,58 | 0,00
Insumo | 00012895/SINAPI | ORSE | Capacete de seguranca aba frontal com suspensao de polietileno, sem jugular (classe b) | Material |  | un | 0.0026054 | 13,75 | 0,03
Insumo | 00012892/SINAPI | ORSE | Luva raspa de couro, cano curto (punho *7* cm) | Material |  | par | 0.0099875 | 12,37 | 0,12
Insumo | 10788 | ORSE | Pá quadrada | Material |  | un | 0.00028848 | 36,90 | 0,01
Insumo | 2378 | ORSE | Vale transporte | Material |  | un | 0.32539 | 4,50 | 1,46
Insumo | 10362 | ORSE | Seguro de vida e acidente em grupo | Serviços |  | un | 0.019541 | 12,54 | 0,24
Insumo | 10596 | ORSE | Protetor auricular | Material |  | un | 0.019541 | 4,90 | 0,09
Insumo | 158 | ORSE | Almoço (Participação do empregador) | Material |  | un | 0.44206 | 14,00 | 6,18
Insumo | 00002711/SINAPI | ORSE | Carrinho de mao, em aco, com capacidade de *45 a 65* l / *100* kg, pneu com camara | Material |  | un | 0.00028848 | 155,05 | 0,04
Insumo | 00012893/SINAPI | ORSE | Bota de seguranca com biqueira de aco e colarinho acolchoado | Material |  | par | 0.0033339 | 66,00 | 0,22
Insumo | 10599 | ORSE | Protetor solar fps 30 com 120ml | Material |  | un | 0.0078163 | 18,00 | 0,14
Insumo | 4729 | ORSE | Marreta 1 kg com cabo | Material |  | un | 0.00014424 | 37,80 | 0,00
Insumo | 941 | ORSE | Fardamento com mangas curta | Material |  | un | 0.0065136 | 193,44 | 1,25
Insumo | 1651 | ORSE | Óculos branco proteção | Material |  | pr | 0.0033339 | 6,70 | 0,02
Insumo | 10492 | ORSE | Cesta Básica | Material |  | un | 0.019541 | 190,00 | 3,71
Insumo | 11249 | ORSE | Serra circular eletrica portatil | Equipamento |  | un | 0.00014 | 617,95 | 0,08
Insumo | 11244 | ORSE | Martelo com unha | Material |  | un | 0.00028 | 48,95 | 0,01
Insumo | 10578 | ORSE | Formão grande | Material |  | un | 0.00028 | 15,15 | 0,00
Insumo | 10579 | ORSE | Chave de fenda chata 30 cm | Material |  | un | 0.00028 | 26,89 | 0,00
Insumo | 11248 | ORSE | Furadeira e Parafusadeira eletrica Bosch ou Similar profissional | Equipamento |  | un | 0.00014 | 246,00 | 0,03
Insumo | 10577 | ORSE | Serrote 40cm | Material |  | un | 0.00014 | 29,90 | 0,00
Insumo | 00005075/SINAPI | ORSE | Prego de aco polido com cabeca 18 x 30 (2 3/4 x 10) | Material |  | kg | 0.02 | 16,94 | 0,33
Insumo | 11264 | ORSE | Marreta de 1/2 kg com cabo | Material |  | un | 0.0003 | 13,52 | 0,00
Insumo | 11247 | ORSE | Serra mármore | Material |  | un | 0.00015 | 327,80 | 0,04
Insumo | 11243 | ORSE | Martelo sem unha | Material |  | un | 0.00015 | 28,00 | 0,00
Insumo | 11265 | ORSE | Martelo de borracha com cabo | Material |  | un | 0.0006 | 18,75 | 0,01
Insumo | 10789 | ORSE | Nível de bolha de madeira | Material |  | un | 0.0003 | 15,40 | 0,00
Insumo | 11246 | ORSE | Escala métrica de bambú | Material |  | Un | 0.00105 | 10,22 | 0,01
Insumo | 10282 | ORSE | Regua de alumínio c/ 2,00m (para pedreiro) | Material |  | un | 0.0003 | 44,00 | 0,01
Insumo | 4722 | ORSE | Colher de pedreiro | Material |  | un | 0.0006 | 18,80 | 0,01
Insumo | 11245 | ORSE | Desempoladeira de madeira 12x22 | Material |  | un | 0.00105 | 11,60 | 0,01
Insumo | 10790 | ORSE | Prumo de face | Material |  | un | 0.00015 | 25,95 | 0,00
Insumo | 4174 | ORSE | Desempenadeira de aço lisa, cabo madeira, ref:143, Atlas ou similar | Material |  | un | 0.00075 | 12,00 | 0,00
|  |  |  | MO sem LS => | 76.19 | LS => | 0 | MO com LS => | 76.19
|  |  |  | Valor do BDI => | 77.84 |  | Valor com BDI => |  | 418.09
[6 empty] | Quant. => | 9,00 | Preço Total => | 3762.81
3.6 | Código | Banco | Descrição | Tipo |  | Und | Quant. | Valor Unit | Total
Composição | 1803 | ORSE | ALIZARES EM MADEIRA 1ª QUALIDADE, 5 x 1,5 cm (2 LADOS) | Esquadrias de Madeira |  | cj | 1 | 219.45 | 219.45
Item | Código | Banco | Descrição | Tipo |  | Und | Quant. | Valor Unit | Total
Composição | 10551 | ORSE | Encargos Complementares - Carpinteiro | Provisórios |  | h | 0.5 | 3,71 | 1,85
Composição | 10549 | ORSE | Encargos Complementares - Servente | Provisórios |  | h | 0.5 | 3,80 | 1,90
Insumo | 157 | ORSE | Alizar em madeira 1º qualid., 5x1 cm (2,20x0,90cm), para 1 lado | Material |  | cj | 2 | 99,00 | 198,00
Insumo | 00005075/SINAPI | ORSE | Prego de aco polido com cabeca 18 x 30 (2 3/4 x 10) | Material |  | kg | 0.054 | 16,94 | 0,91
Insumo | 00006111/SINAPI | ORSE | Servente de obras (horista) | Mão de Obra |  | h | 0.5 | 14,58 | 7,29
Insumo | 00001213/SINAPI | ORSE | Carpinteiro de formas para concreto (horista) | Mão de Obra |  | h | 0.5 | 19,02 | 9,51
Detalhamento de Cálculo ORSE
Item | Código | Banco | Descrição | Tipo |  | Und | Quant. | Valor Unit | Total
Insumo | 00012895/SINAPI | ORSE | Capacete de seguranca aba frontal com suspensao de polietileno, sem jugular (classe b) | Material |  | un | 0.0006 | 13,75 | 0,00
Insumo | 11249 | ORSE | Serra circular eletrica portatil | Equipamento |  | un | 5e-05 | 617,95 | 0,03
Insumo | 10761 | ORSE | Refeição - café da manhã ( café com leite e dois pães com manteiga) | Serviços |  | un | 0.1018 | 5,00 | 0,50
Insumo | 11244 | ORSE | Martelo com unha | Material |  | un | 0.0001 | 48,95 | 0,00
Insumo | 158 | ORSE | Almoço (Participação do empregador) | Material |  | un | 0.1018 | 14,00 | 1,42
Insumo | 10578 | ORSE | Formão grande | Material |  | un | 0.0001 | 15,15 | 0,00
Insumo | 10579 | ORSE | Chave de fenda chata 30 cm | Material |  | un | 0.0001 | 26,89 | 0,00
Insumo | 1651 | ORSE | Óculos branco proteção | Material |  | pr | 0.00075 | 6,70 | 0,00
Insumo | 11248 | ORSE | Furadeira e Parafusadeira eletrica Bosch ou Similar profissional | Equipamento |  | un | 5e-05 | 246,00 | 0,01
Insumo | 00012894/SINAPI | ORSE | Capa para chuva em pvc com forro de poliester, com capuz (amarela ou azul) | Material |  | un | 0.0002 | 17,87 | 0,00
Insumo | 00012893/SINAPI | ORSE | Bota de seguranca com biqueira de aco e colarinho acolchoado | Material |  | par | 0.00075 | 66,00 | 0,04
Insumo | 10362 | ORSE | Seguro de vida e acidente em grupo | Serviços |  | un | 0.0045 | 12,54 | 0,05
Insumo | 2378 | ORSE | Vale transporte | Material |  | un | 0.07975 | 4,50 | 0,35
Insumo | 941 | ORSE | Fardamento com mangas curta | Material |  | un | 0.0015 | 193,44 | 0,29
Insumo | 00012892/SINAPI | ORSE | Luva raspa de couro, cano curto (punho *7* cm) | Material |  | par | 0.0023 | 12,37 | 0,02
Insumo | 10596 | ORSE | Protetor auricular | Material |  | un | 0.0045 | 4,90 | 0,02
Insumo | 10492 | ORSE | Cesta Básica | Material |  | un | 0.0045 | 190,00 | 0,85
Insumo | 10517 | ORSE | Exames admissionais/demissionais (checkup) | Serviços |  | cj | 0.0004 | 300,00 | 0,12
Insumo | 10577 | ORSE | Serrote 40cm | Material |  | un | 5e-05 | 29,90 | 0,00
Insumo | 10599 | ORSE | Protetor solar fps 30 com 120ml | Material |  | un | 0.0018 | 18,00 | 0,03
Insumo | 4728 | ORSE | Talhadeira chata 10" | Material |  | un | 0.00015 | 18,58 | 0,00
Insumo | 10788 | ORSE | Pá quadrada | Material |  | un | 0.0001 | 36,90 | 0,00
Insumo | 00002711/SINAPI | ORSE | Carrinho de mao, em aco, com capacidade de *45 a 65* l / *100* kg, pneu com camara | Material |  | un | 0.0001 | 155,05 | 0,01
Insumo | 4729 | ORSE | Marreta 1 kg com cabo | Material |  | un | 5e-05 | 37,80 | 0,00
Insumo | 157 | ORSE | Alizar em madeira 1º qualid., 5x1 cm (2,20x0,90cm), para 1 lado | Material |  | cj | 2 | 99,00 | 198,00
Insumo | 00005075/SINAPI | ORSE | Prego de aco polido com cabeca 18 x 30 (2 3/4 x 10) | Material |  | kg | 0.054 | 16,94 | 0,91
Insumo | 00006111/SINAPI | ORSE | Servente de obras (horista) | Mão de Obra |  | h | 0.5 | 14,58 | 7,29
Insumo | 00001213/SINAPI | ORSE | Carpinteiro de formas para concreto (horista) | Mão de Obra |  | h | 0.5 | 19,02 | 9,51
|  |  |  | MO sem LS => | 16.8 | LS => | 0 | MO com LS => | 16.8
|  |  |  | Valor do BDI => | 50.21 |  | Valor com BDI => |  | 269.66
[6 empty] | Quant. => | 9,00 | Preço Total => | 2426.94
3.7 | Código | Banco | Descrição | Tipo |  | Und | Quant. | Valor Unit | Total
Composição | 90831 | SINAPI | FECHADURA DE EMBUTIR PARA PORTA DE BANHEIRO, COMPLETA, ACABAMENTO PADRÃO MÉDIO, INCLUSO EXECUÇÃO DE FURO - FORNECIMENTO E INSTALAÇÃO. AF_12/2019 | ESQV - ESQUADRIAS/FERRAGENS/VIDROS |  | UN | 1 | 137.74 | 137.74
Composição Auxiliar | 88261 | SINAPI | CARPINTEIRO DE ESQUADRIA COM ENCARGOS COMPLEMENTARES | SEDI - SERVIÇOS DIVERSOS |  | H | 0.767 | 23.71 | 18.18
Composição Auxiliar | 88316 | SINAPI | SERVENTE COM ENCARGOS COMPLEMENTARES | SEDI - SERVIÇOS DIVERSOS |  | H | 0.384 | 20.27 | 7.78
Insumo | 00003099 | SINAPI | FECHADURA ROSETA REDONDA PARA PORTA DE BANHEIRO, EM ACO INOX (MAQUINA, TESTA E CONTRA-TESTA) E EM ZAMAC (MACANETA, LINGUETA E TRINCOS) COM ACABAMENTO CROMADO, MAQUINA DE 55 MM, INCLUINDO CHAVE TIPO TRANQUETA | Material |  | CJ | 1 | 111.78 | 111.78
|  |  |  | MO sem LS => | 20.04 | LS => | 0 | MO com LS => | 20.04
|  |  |  | Valor do BDI => | 31.51 |  | Valor com BDI => |  | 169.25
[6 empty] | Quant. => | 15,00 | Preço Total => | 2538.75
3.8 | Código | Banco | Descrição | Tipo |  | Und | Quant. | Valor Unit | Total
Composição | 91306 | SINAPI | FECHADURA DE EMBUTIR PARA PORTAS INTERNAS, COMPLETA, ACABAMENTO PADRÃO MÉDIO, COM EXECUÇÃO DE FURO - FORNECIMENTO E INSTALAÇÃO. AF_12/2019 | ESQV - ESQUADRIAS/FERRAGENS/VIDROS |  | UN | 1 | 137.74 | 137.74
Composição Auxiliar | 88261 | SINAPI | CARPINTEIRO DE ESQUADRIA COM ENCARGOS COMPLEMENTARES | SEDI - SERVIÇOS DIVERSOS |  | H | 0.767 | 23.71 | 18.18
Composição Auxiliar | 88316 | SINAPI | SERVENTE COM ENCARGOS COMPLEMENTARES | SEDI - SERVIÇOS DIVERSOS |  | H | 0.384 | 20.27 | 7.78
Insumo | 00003093 | SINAPI | FECHADURA ROSETA REDONDA PARA PORTA INTERNA, EM ACO INOX (MAQUINA, TESTA E CONTRA-TESTA) E EM ZAMAC (MACANETA, LINGUETA E TRINCOS) COM ACABAMENTO CROMADO, MAQUINA DE 55 MM, INCLUINDO CHAVE TIPO INTERNA | Material |  | CJ | 1 | 111.78 | 111.78
|  |  |  | MO sem LS => | 20.04 | LS => | 0 | MO com LS => | 20.04
|  |  |  | Valor do BDI => | 31.51 |  | Valor com BDI => |  | 169.25
[6 empty] | Quant. => | 21,00 | Preço Total => | 3554.25
3.9 | Código | Banco | Descrição | Tipo |  | Und | Quant. | Valor Unit | Total
Composição | 1866 | ORSE | FECHADURA (TARJETA) LIVRE-OCUPADO P/DIVISÓRIA EM MÁRMORE OU GRANITO, REF. TG0819 - IMAB OU SIMILAR, INCLUSIVE BATENTE COM AMORTECEDOR REF. BT0830000 - IMAB OU SIMILAR E PARAFUSOS | Ferragens |  | un | 1 | 176.07 | 176.07
Item | Código | Banco | Descrição | Tipo |  | Und | Quant. | Valor Unit | Total
Insumo | 00006111/SINAPI | ORSE | Servente de obras (horista) | Mão de Obra |  | h | 1 | 14,58 | 14,58
Insumo | 3379 | ORSE | Fechadura (tarjeta) livre-ocupado p/divisória em mármore ou granito, ref. TG0819 - IMAB ou similar, inclusive batente c/amortecedor ref.BT0830000-Imab e parafusos | Material |  | un | 1 | 134,89 | 134,89
Insumo | 00001213/SINAPI | ORSE | Carpinteiro de formas para concreto (horista) | Mão de Obra |  | h | 1 | 19,02 | 19,02
Composição | 10551 | ORSE | Encargos Complementares - Carpinteiro | Provisórios |  | h | 1 | 3,71 | 3,71
Composição | 10549 | ORSE | Encargos Complementares - Servente | Provisórios |  | h | 1 | 3,80 | 3,80
Detalhamento de Cálculo ORSE
Item | Código | Banco | Descrição | Tipo |  | Und | Quant. | Valor Unit | Total
Insumo | 00006111/SINAPI | ORSE | Servente de obras (horista) | Mão de Obra |  | h | 1 | 14,58 | 14,58
Insumo | 3379 | ORSE | Fechadura (tarjeta) livre-ocupado p/divisória em mármore ou granito, ref. TG0819 - IMAB ou similar, inclusive batente c/amortecedor ref.BT0830000-Imab e parafusos | Material |  | un | 1 | 134,89 | 134,89
Insumo | 00001213/SINAPI | ORSE | Carpinteiro de formas para concreto (horista) | Mão de Obra |  | h | 1 | 19,02 | 19,02
Insumo | 00012895/SINAPI | ORSE | Capacete de seguranca aba frontal com suspensao de polietileno, sem jugular (classe b) | Material |  | un | 0.0012 | 13,75 | 0,01
Insumo | 11249 | ORSE | Serra circular eletrica portatil | Equipamento |  | un | 0.0001 | 617,95 | 0,06
Insumo | 10761 | ORSE | Refeição - café da manhã ( café com leite e dois pães com manteiga) | Serviços |  | un | 0.2036 | 5,00 | 1,01
Insumo | 11244 | ORSE | Martelo com unha | Material |  | un | 0.0002 | 48,95 | 0,00
Insumo | 158 | ORSE | Almoço (Participação do empregador) | Material |  | un | 0.2036 | 14,00 | 2,85
Insumo | 10578 | ORSE | Formão grande | Material |  | un | 0.0002 | 15,15 | 0,00
Insumo | 10579 | ORSE | Chave de fenda chata 30 cm | Material |  | un | 0.0002 | 26,89 | 0,00
Insumo | 1651 | ORSE | Óculos branco proteção | Material |  | pr | 0.0015 | 6,70 | 0,01
Insumo | 11248 | ORSE | Furadeira e Parafusadeira eletrica Bosch ou Similar profissional | Equipamento |  | un | 0.0001 | 246,00 | 0,02
Insumo | 00012894/SINAPI | ORSE | Capa para chuva em pvc com forro de poliester, com capuz (amarela ou azul) | Material |  | un | 0.0004 | 17,87 | 0,00
Insumo | 00012893/SINAPI | ORSE | Bota de seguranca com biqueira de aco e colarinho acolchoado | Material |  | par | 0.0015 | 66,00 | 0,09
Insumo | 10362 | ORSE | Seguro de vida e acidente em grupo | Serviços |  | un | 0.009 | 12,54 | 0,11
Insumo | 2378 | ORSE | Vale transporte | Material |  | un | 0.1595 | 4,50 | 0,71
Insumo | 941 | ORSE | Fardamento com mangas curta | Material |  | un | 0.003 | 193,44 | 0,58
Insumo | 00012892/SINAPI | ORSE | Luva raspa de couro, cano curto (punho *7* cm) | Material |  | par | 0.0046 | 12,37 | 0,05
Insumo | 10596 | ORSE | Protetor auricular | Material |  | un | 0.009 | 4,90 | 0,04
Insumo | 10492 | ORSE | Cesta Básica | Material |  | un | 0.009 | 190,00 | 1,71
Insumo | 10517 | ORSE | Exames admissionais/demissionais (checkup) | Serviços |  | cj | 0.0008 | 300,00 | 0,24
Insumo | 10577 | ORSE | Serrote 40cm | Material |  | un | 0.0001 | 29,90 | 0,00
Insumo | 10599 | ORSE | Protetor solar fps 30 com 120ml | Material |  | un | 0.0036 | 18,00 | 0,06
Insumo | 4728 | ORSE | Talhadeira chata 10" | Material |  | un | 0.0003 | 18,58 | 0,00
Insumo | 10788 | ORSE | Pá quadrada | Material |  | un | 0.0002 | 36,90 | 0,00
Insumo | 00002711/SINAPI | ORSE | Carrinho de mao, em aco, com capacidade de *45 a 65* l / *100* kg, pneu com camara | Material |  | un | 0.0002 | 155,05 | 0,03
Insumo | 4729 | ORSE | Marreta 1 kg com cabo | Material |  | un | 0.0001 | 37,80 | 0,00
|  |  |  | MO sem LS => | 33.6 | LS => | 0 | MO com LS => | 33.6
|  |  |  | Valor do BDI => | 40.28 |  | Valor com BDI => |  | 216.35
[6 empty] | Quant. => | 12,00 | Preço Total => | 2596.2
3.10 | Código | Banco | Descrição | Tipo |  | Und | Quant. | Valor Unit | Total
Composição | 100705 | SINAPI | TARJETA TIPO LIVRE/OCUPADO PARA PORTA DE BANHEIRO. AF_12/2019 | ESQV - ESQUADRIAS/FERRAGENS/VIDROS |  | UN | 1 | 79.01 | 79.01
Composição Auxiliar | 88261 | SINAPI | CARPINTEIRO DE ESQUADRIA COM ENCARGOS COMPLEMENTARES | SEDI - SERVIÇOS DIVERSOS |  | H | 0.914 | 23.71 | 21.67
Composição Auxiliar | 88316 | SINAPI | SERVENTE COM ENCARGOS COMPLEMENTARES | SEDI - SERVIÇOS DIVERSOS |  | H | 0.457 | 20.27 | 9.26
Insumo | 00011457 | SINAPI | TARJETA LIVRE / OCUPADO PARA PORTA DE BANHEIRO, CORPO EM ZAMAC E ESPELHO EM LATAO | Material |  | UN | 1 | 48.08 | 48.08
|  |  |  | MO sem LS => | 23.87 | LS => | 0 | MO com LS => | 23.87
|  |  |  | Valor do BDI => | 18.07 |  | Valor com BDI => |  | 97.08
[6 empty] | Quant. => | 12,00 | Preço Total => | 1164.96
3.11 | Código | Banco | Descrição | Tipo |  | Und | Quant. | Valor Unit | Total
Composição | 102188 | SINAPI | MOLA HIDRAULICA DE PISO PARA PORTA DE VIDRO TEMPERADO. AF_01/2021 | ESQV - ESQUADRIAS/FERRAGENS/VIDROS |  | UN | 1 | 848.2 | 848.2
Composição Auxiliar | 88316 | SINAPI | SERVENTE COM ENCARGOS COMPLEMENTARES | SEDI - SERVIÇOS DIVERSOS |  | H | 1.767 | 20.27 | 35.81
Composição Auxiliar | 88325 | SINAPI | VIDRACEIRO COM ENCARGOS COMPLEMENTARES | SEDI - SERVIÇOS DIVERSOS |  | H | 1.818 | 20.87 | 37.94
Insumo | 00011499 | SINAPI | MOLA HIDRAULICA DE PISO, PARA PORTAS DE ATE 1100 MM E PESO DE ATE 120 KG, COM CORPO EM ACO INOX | Material |  | UN | 1 | 774.45 | 774.45
|  |  |  | MO sem LS => | 54.83 | LS => | 0 | MO com LS => | 54.83
|  |  |  | Valor do BDI => | 194.06 |  | Valor com BDI => |  | 1042.26
[6 empty] | Quant. => | 21,00 | Preço Total => | 21887.46
3.12 | Código | Banco | Descrição | Tipo |  | Und | Quant. | Valor Unit | Total
Composição | 140038 | SBC | MOLA HIDRAULICA PARA PORTA COM BRACO REGULAVEL | FERRAGENS |  | UN | 1 | 479.98 | 479.98
Insumo | 099449 | SBC | AJUDANTE DE CARPINTEIRO | Mão de Obra |  | H | 0.589 | 13.6802 | 8.05
Insumo | 012750 | SBC | MOLA HIDRAULICA AEREA COM BRACO DE PARADA PRETA MA-200/2 DORMA | Material |  | UN | 1 | 452.07 | 452.07
Insumo | 099360 | SBC | CARPINTEIRO DE ESQUADRIA | Mão de Obra |  | H | 1.178 | 16.8602 | 19.86
|  |  |  | MO sem LS => | 27.91 | LS => | 0 | MO com LS => | 27.91
|  |  |  | Valor do BDI => | 109.81 |  | Valor com BDI => |  | 589.79
[6 empty] | Quant. => | 3,00 | Preço Total => | 1769.37
3.13 | Código | Banco | Descrição | Tipo |  | Und | Quant. | Valor Unit | Total
Composição | 9459 | ORSE | FERRAGEM CROMADA PARA BLINDEX - REF.: 306 (SUPORTE DUPLO HORIZONTAL) | Divisórias |  | un | 1 | 84.23 | 84.23
Item | Código | Banco | Descrição | Tipo |  | Und | Quant. | Valor Unit | Total
Insumo | 00001213/SINAPI | ORSE | Carpinteiro de formas para concreto (horista) | Mão de Obra |  | h | 0.5 | 19,02 | 9,51
Insumo | 9804 | ORSE | Ferragem cromada para blindex - ref.: 306 | Material |  | un | 1 | 63,69 | 63,69
Composição | 10549 | ORSE | Encargos Complementares - Servente | Provisórios |  | h | 0.5 | 3,80 | 1,90
Insumo | 00006111/SINAPI | ORSE | Servente de obras (horista) | Mão de Obra |  | h | 0.5 | 14,58 | 7,29
Composição | 10551 | ORSE | Encargos Complementares - Carpinteiro | Provisórios |  | h | 0.5 | 3,71 | 1,85
Detalhamento de Cálculo ORSE
Item | Código | Banco | Descrição | Tipo |  | Und | Quant. | Valor Unit | Total
Insumo | 00001213/SINAPI | ORSE | Carpinteiro de formas para concreto (horista) | Mão de Obra |  | h | 0.5 | 19,02 | 9,51
Insumo | 9804 | ORSE | Ferragem cromada para blindex - ref.: 306 | Material |  | un | 1 | 63,69 | 63,69
Insumo | 10761 | ORSE | Refeição - café da manhã ( café com leite e dois pães com manteiga) | Serviços |  | un | 0.1018 | 5,00 | 0,50
Insumo | 10517 | ORSE | Exames admissionais/demissionais (checkup) | Serviços |  | cj | 0.0004 | 300,00 | 0,12
Insumo | 00012894/SINAPI | ORSE | Capa para chuva em pvc com forro de poliester, com capuz (amarela ou azul) | Material |  | un | 0.0002 | 17,87 | 0,00
Insumo | 4728 | ORSE | Talhadeira chata 10" | Material |  | un | 0.00015 | 18,58 | 0,00
Insumo | 00012895/SINAPI | ORSE | Capacete de seguranca aba frontal com suspensao de polietileno, sem jugular (classe b) | Material |  | un | 0.0006 | 13,75 | 0,00
Insumo | 00012892/SINAPI | ORSE | Luva raspa de couro, cano curto (punho *7* cm) | Material |  | par | 0.0023 | 12,37 | 0,02
Insumo | 10788 | ORSE | Pá quadrada | Material |  | un | 0.0001 | 36,90 | 0,00
Insumo | 2378 | ORSE | Vale transporte | Material |  | un | 0.07975 | 4,50 | 0,35
Insumo | 10362 | ORSE | Seguro de vida e acidente em grupo | Serviços |  | un | 0.0045 | 12,54 | 0,05
Insumo | 10596 | ORSE | Protetor auricular | Material |  | un | 0.0045 | 4,90 | 0,02
Insumo | 158 | ORSE | Almoço (Participação do empregador) | Material |  | un | 0.1018 | 14,00 | 1,42
Insumo | 00002711/SINAPI | ORSE | Carrinho de mao, em aco, com capacidade de *45 a 65* l / *100* kg, pneu com camara | Material |  | un | 0.0001 | 155,05 | 0,01
Insumo | 00012893/SINAPI | ORSE | Bota de seguranca com biqueira de aco e colarinho acolchoado | Material |  | par | 0.00075 | 66,00 | 0,04
Insumo | 10599 | ORSE | Protetor solar fps 30 com 120ml | Material |  | un | 0.0018 | 18,00 | 0,03
Insumo | 4729 | ORSE | Marreta 1 kg com cabo | Material |  | un | 5e-05 | 37,80 | 0,00
Insumo | 941 | ORSE | Fardamento com mangas curta | Material |  | un | 0.0015 | 193,44 | 0,29
Insumo | 1651 | ORSE | Óculos branco proteção | Material |  | pr | 0.00075 | 6,70 | 0,00
Insumo | 10492 | ORSE | Cesta Básica | Material |  | un | 0.0045 | 190,00 | 0,85
Insumo | 00006111/SINAPI | ORSE | Servente de obras (horista) | Mão de Obra |  | h | 0.5 | 14,58 | 7,29
Insumo | 11249 | ORSE | Serra circular eletrica portatil | Equipamento |  | un | 5e-05 | 617,95 | 0,03
Insumo | 11244 | ORSE | Martelo com unha | Material |  | un | 0.0001 | 48,95 | 0,00
Insumo | 10578 | ORSE | Formão grande | Material |  | un | 0.0001 | 15,15 | 0,00
Insumo | 10579 | ORSE | Chave de fenda chata 30 cm | Material |  | un | 0.0001 | 26,89 | 0,00
Insumo | 11248 | ORSE | Furadeira e Parafusadeira eletrica Bosch ou Similar profissional | Equipamento |  | un | 5e-05 | 246,00 | 0,01
Insumo | 10577 | ORSE | Serrote 40cm | Material |  | un | 5e-05 | 29,90 | 0,00
|  |  |  | MO sem LS => | 16.8 | LS => | 0 | MO com LS => | 16.8
|  |  |  | Valor do BDI => | 19.27 |  | Valor com BDI => |  | 103.5
[6 empty] | Quant. => | 30,00 | Preço Total => | 3105
3.14 | Código | Banco | Descrição | Tipo |  | Und | Quant. | Valor Unit | Total
Composição | 94569 | SINAPI | JANELA DE ALUMÍNIO TIPO MAXIM-AR, BATENTE/ REQUADRO 3 A 14 cm, VIDRO INCLUSO, FIXAÇÃO COM PARAFUSO, SEM GUARNIÇÃO/ ALIZAR, DIMENSÕES 60x80 (AxL) cm, SEM ACABAMENTO, VEDAÇÃO COM SILICONE, EXCLUSIVE CONTRAMARCO - FORNECIMENTO E INSTALAÇÃO. AF_11/2024 | ESQV - ESQUADRIAS/FERRAGENS/VIDROS |  | m² | 1 | 690.08 | 690.08
Composição Auxiliar | 88316 | SINAPI | SERVENTE COM ENCARGOS COMPLEMENTARES | SEDI - SERVIÇOS DIVERSOS |  | H | 0.50521 | 20.27 | 10.24
Composição Auxiliar | 88309 | SINAPI | PEDREIRO COM ENCARGOS COMPLEMENTARES | SEDI - SERVIÇOS DIVERSOS |  | H | 1.0104 | 25.21 | 25.47
Insumo | 00039961 | SINAPI | SILICONE ACETICO USO GERAL INCOLOR 280 G | Material |  | UN | 1.1687 | 32.2 | 37.63
Insumo | 00004377 | SINAPI | PARAFUSO DE ACO ZINCADO COM ROSCA SOBERBA, CABECA CHATA E FENDA SIMPLES, DIAMETRO 4,2 MM, COMPRIMENTO * 32 * MM | Material |  | UN | 24.4 | 0.19 | 4.63
Insumo | 00034381 | SINAPI | JANELA MAXIM-AR, EM ALUMINIO PERFIL 25, 60 X 80 CM (A X L), ACABAMENTO BRANCO OU BRILHANTE, BATENTE DE 4 A 5 CM, COM VIDRO 4 MM, SEM GUARNICAO/ALIZAR | Material |  | UN | 2.0833 | 293.82 | 612.11
|  |  |  | MO sem LS => | 27.68 | LS => | 0 | MO com LS => | 27.68
|  |  |  | Valor do BDI => | 157.89 |  | Valor com BDI => |  | 847.97
[6 empty] | Quant. => | 3,00 | Preço Total => | 2543.91
3.15 | Código | Banco | Descrição | Tipo |  | Und | Quant. | Valor Unit | Total
Composição | 94589 | SINAPI | CONTRAMARCO DE ALUMÍNIO, FIXAÇÃO COM ARGAMASSA - FORNECIMENTO E INSTALAÇÃO. AF_11/2024 | ESQV - ESQUADRIAS/FERRAGENS/VIDROS |  | M | 1 | 19.56 | 19.56
Composição Auxiliar | 88629 | SINAPI | ARGAMASSA TRAÇO 1:3 (EM VOLUME DE CIMENTO E AREIA MÉDIA ÚMIDA), PREPARO MANUAL. AF_08/2019 | SEDI - SERVIÇOS DIVERSOS |  | m³ | 0.002 | 661.58 | 1.32
Composição Auxiliar | 88309 | SINAPI | PEDREIRO COM ENCARGOS COMPLEMENTARES | SEDI - SERVIÇOS DIVERSOS |  | H | 0.29939 | 25.21 | 7.54
Composição Auxiliar | 88316 | SINAPI | SERVENTE COM ENCARGOS COMPLEMENTARES | SEDI - SERVIÇOS DIVERSOS |  | H | 0.14969 | 20.27 | 3.03
Insumo | 00011950 | SINAPI | BUCHA DE NYLON SEM ABA S6, COM PARAFUSO DE 4,20 X 40 MM EM ACO ZINCADO COM ROSCA SOBERBA, CABECA CHATA E FENDA PHILLIPS | Material |  | UN | 0 | 0.2 | 0
Insumo | 00043657 | SINAPI | CONTRAMARCO DE ALUMINIO (PERFIL 25) PARA ESQUADRIAS, TIPO CONVENCIONAL / CADEIRINHA, 60 MM (CM-060), INCLUSO CONEXOES, GRAPAS E TRAVAMENTOS | Material |  | M | 1 | 7.67 | 7.67
|  |  |  | MO sem LS => | 8.45 | LS => | 0 | MO com LS => | 8.45
|  |  |  | Valor do BDI => | 4.47 |  | Valor com BDI => |  | 24.03
[6 empty] | Quant. => | 45,00 | Preço Total => | 1081.35
3.16 | Código | Banco | Descrição | Tipo |  | Und | Quant. | Valor Unit | Total
Composição | 102182 | SINAPI | PORTA PIVOTANTE DE VIDRO TEMPERADO, 90X210 CM, ESPESSURA 10 MM, INCLUSIVE ACESSÓRIOS. AF_01/2021 | ESQV - ESQUADRIAS/FERRAGENS/VIDROS |  | UN | 1 | 1166.62 | 1166.62
Composição Auxiliar | 88325 | SINAPI | VIDRACEIRO COM ENCARGOS COMPLEMENTARES | SEDI - SERVIÇOS DIVERSOS |  | H | 1.92 | 20.87 | 40.07
Composição Auxiliar | 88316 | SINAPI | SERVENTE COM ENCARGOS COMPLEMENTARES | SEDI - SERVIÇOS DIVERSOS |  | H | 1.867 | 20.27 | 37.84
Insumo | 00005031 | SINAPI | VIDRO TEMPERADO INCOLOR PARA PORTA DE ABRIR, E = 10 MM (SEM FERRAGENS E SEM COLOCACAO) | Material |  | M² | 1.89 | 500 | 945
Insumo | 00003104 | SINAPI | CONJ. DE FERRAGENS PARA PORTA DE VIDRO TEMPERADO, EM ZAMAC CROMADO, CONTEMPLANDO DOBRADICA INF., DOBRADICA SUP., PIVO PARA DOBRADICA INF., PIVO PARA DOBRADICA SUP., FECHADURA CENTRAL EM ZAMC. CROMADO, CONTRA FECHADURA DE PRESSAO | Material |  | CJ | 1 | 143.71 | 143.71
|  |  |  | MO sem LS => | 57.92 | LS => | 0 | MO com LS => | 57.92
|  |  |  | Valor do BDI => | 266.92 |  | Valor com BDI => |  | 1433.54
[6 empty] | Quant. => | 6,00 | Preço Total => | 8601.24
3.17 | Código | Banco | Descrição | Tipo |  | Und | Quant. | Valor Unit | Total
Composição | 102182 (ADAPTADA) - SINAPI | Próprio | PORTA PIVOTANTE DE VIDRO TEMPERADO, 90X210 CM, ESPESSURA 8 MM, INCLUSIVE ACESSÓRIOS. | ESQV - ESQUADRIAS/FERRAGENS/VIDROS |  | un | 1 | 894.61 | 894.61
Composição Auxiliar | 88325 | SINAPI | VIDRACEIRO COM ENCARGOS COMPLEMENTARES | SEDI - SERVIÇOS DIVERSOS |  | H | 1.92 | 20.87 | 40.07
Composição Auxiliar | 88316 | SINAPI | SERVENTE COM ENCARGOS COMPLEMENTARES | SEDI - SERVIÇOS DIVERSOS |  | H | 1.867 | 20.27 | 37.84
Insumo | 00003104 | SINAPI | CONJ. DE FERRAGENS PARA PORTA DE VIDRO TEMPERADO, EM ZAMAC CROMADO, CONTEMPLANDO DOBRADICA INF., DOBRADICA SUP., PIVO PARA DOBRADICA INF., PIVO PARA DOBRADICA SUP., FECHADURA CENTRAL EM ZAMC. CROMADO, CONTRA FECHADURA DE PRESSAO | Material |  | CJ | 1 | 143.71 | 143.71
Insumo | 00010506 | SINAPI | VIDRO TEMPERADO INCOLOR E = 8 MM, SEM COLOCACAO | Material |  | M² | 1.89 | 356.08 | 672.99
|  |  |  | MO sem LS => | 57.92 | LS => | 0 | MO com LS => | 57.92
|  |  |  | Valor do BDI => | 204.68 |  | Valor com BDI => |  | 1099.29
[6 empty] | Quant. => | 6,00 | Preço Total => | 6595.74
3.18 | Código | Banco | Descrição | Tipo |  | Und | Quant. | Valor Unit | Total
Composição | 102186 | SINAPI | PORTA DE CORRER EM VIDRO TEMPERADO, 90X210 CM, ESPESSURA 10MM, INCLUSIVE ACESSÓRIOS. AF_01/2021 | Vidros e Espelhos |  | UN | 1 | 989.64 | 989.64
Composição Auxiliar | 88316 | SINAPI | SERVENTE COM ENCARGOS COMPLEMENTARES | SEDI - SERVIÇOS DIVERSOS |  | H | 1.93 | 20.27 | 39.12
Composição Auxiliar | 88325 | SINAPI | VIDRACEIRO COM ENCARGOS COMPLEMENTARES | SEDI - SERVIÇOS DIVERSOS |  | H | 1.99 | 20.87 | 41.53
Insumo | 00034713 | SINAPI | PORTA VIDRO TEMPERADO INCOLOR, 2 FOLHAS DE CORRER, E = 10 MM (SEM FERRAGENS E SEM COLOCACAO) | Material |  | M² | 1.89 | 473.99 | 895.84
Insumo | 00039961 | SINAPI | SILICONE ACETICO USO GERAL INCOLOR 280 G | Material |  | UN | 0.349 | 32.2 | 11.23
Insumo | 00011950 | SINAPI | BUCHA DE NYLON SEM ABA S6, COM PARAFUSO DE 4,20 X 40 MM EM ACO ZINCADO COM ROSCA SOBERBA, CABECA CHATA E FENDA PHILLIPS | Material |  | UN | 9.6 | 0.2 | 1.92
Insumo | 00044119 | SINAPI | JOGO DE FERRAGENS PARA PORTA DE CORRER, UMA FOLHA, COMPOSTA POR TRILHO SUPERIOR, GUIA, ROLDANAS, BATEDORES, FECHADURA, CONTRA-FECHADURA E PUXADOR | Material |  | CJ | 1 | 0 | 0
|  |  |  | MO sem LS => | 59.96 | LS => | 0 | MO com LS => | 59.96
|  |  |  | Valor do BDI => | 226.42 |  | Valor com BDI => |  | 1216.06
[6 empty] | Quant. => | 3,00 | Preço Total => | 3648.18
3.19 | Código | Banco | Descrição | Tipo |  | Und | Quant. | Valor Unit | Total
Composição | 140310 | SBC | FERRAGEM PARA PORTA DE VIDRO TEMPERADO PARA ENTRADA 1 FOLHA | FERRAGENS |  | UN | 1 | 710.35 | 710.35
Insumo | 099661 | SBC | AJUDANTE ESPECIALIZADO - VIDRACEIRO | Mão de Obra |  | H | 5.006 | 13.6802 | 68.48
Insumo | 012736 | SBC | FECHADURA PARA PORTA DE VIDRO COM 2 FUROS 2 FLS PVF2I AGL | Material |  | UN | 1 | 561.45 | 561.45
Insumo | 099537 | SBC | VIDRACEIRO | Mão de Obra |  | H | 4.77 | 16.8602 | 80.42
|  |  |  | MO sem LS => | 148.9 | LS => | 0 | MO com LS => | 148.9
|  |  |  | Valor do BDI => | 162.52 |  | Valor com BDI => |  | 872.87
[6 empty] | Quant. => | 15,00 | Preço Total => | 13093.05
3.20 | Código | Banco | Descrição | Tipo |  | Und | Quant. | Valor Unit | Total
Composição | 140087 | SBC | FERRAGEM PARA PORTA DE VIDRO TEMPERADO 10mm 2 FOLHAS | FERRAGENS |  | UN | 1 | 1301.94 | 1301.94
Insumo | 099537 | SBC | VIDRACEIRO | Mão de Obra |  | H | 6.478 | 16.8602 | 109.22
Insumo | 099661 | SBC | AJUDANTE ESPECIALIZADO - VIDRACEIRO | Mão de Obra |  | H | 5.104 | 13.6802 | 69.82
Insumo | 012736 | SBC | FECHADURA PARA PORTA DE VIDRO COM 2 FUROS 2 FLS PVF2I AGL | Material |  | UN | 2 | 561.45 | 1122.9
|  |  |  | MO sem LS => | 179.04 | LS => | 0 | MO com LS => | 179.04
|  |  |  | Valor do BDI => | 297.88 |  | Valor com BDI => |  | 1599.82
[6 empty] | Quant. => | 9,00 | Preço Total => | 14398.38
3.21 | Código | Banco | Descrição | Tipo |  | Und | Quant. | Valor Unit | Total
Composição | 140561 | SBC | PUXADOR TUBULAR TIPO ALCA DUPLO INOX ESCOVADO 30CM | FERRAGENS |  | UN | 1 | 233.24 | 233.24
Insumo | 036574 | SBC | PUXADOR TUBULAR DUPLO, TIPO ALCA, INOX ESCOVADO 30cm | Material |  | UN | 1 | 218.22 | 218.22
Insumo | 099537 | SBC | VIDRACEIRO | Mão de Obra |  | H | 0.476 | 16.8602 | 8.02
Insumo | 099900 | SBC | SERVENTE | Mão de Obra |  | H | 0.476 | 14.726 | 7
|  |  |  | MO sem LS => | 15.02 | LS => | 0 | MO com LS => | 15.02
|  |  |  | Valor do BDI => | 53.36 |  | Valor com BDI => |  | 286.6
[6 empty] | Quant. => | 12,00 | Preço Total => | 3439.2
3.22 | Código | Banco | Descrição | Tipo |  | Und | Quant. | Valor Unit | Total
Composição | 102181 | SINAPI | INSTALAÇÃO DE VIDRO TEMPERADO, E = 10 MM, ENCAIXADO EM PERFIL U. AF_01/2021_PS | ESQV - ESQUADRIAS/FERRAGENS/VIDROS |  | m² | 1 | 570.53 | 570.53
Composição Auxiliar | 88316 | SINAPI | SERVENTE COM ENCARGOS COMPLEMENTARES | SEDI - SERVIÇOS DIVERSOS |  | H | 1.378 | 20.27 | 27.93
Composição Auxiliar | 88325 | SINAPI | VIDRACEIRO COM ENCARGOS COMPLEMENTARES | SEDI - SERVIÇOS DIVERSOS |  | H | 1.418 | 20.87 | 29.59
Insumo | 00010507 | SINAPI | VIDRO TEMPERADO INCOLOR E = 10 MM, SEM COLOCACAO | Material |  | M² | 1 | 462.27 | 462.27
Insumo | 00011950 | SINAPI | BUCHA DE NYLON SEM ABA S6, COM PARAFUSO DE 4,20 X 40 MM EM ACO ZINCADO COM ROSCA SOBERBA, CABECA CHATA E FENDA PHILLIPS | Material |  | UN | 1.705 | 0.2 | 0.34
Insumo | 00039961 | SINAPI | SILICONE ACETICO USO GERAL INCOLOR 280 G | Material |  | UN | 0.309 | 32.2 | 9.94
Insumo | 00034360 | SINAPI | PERFIL DE ALUMINIO ANODIZADO | Material |  | KG | 0.748 | 45.54 | 34.06
Insumo | 00039432 | SINAPI | FITA DE PAPEL REFORCADA COM LAMINA DE METAL PARA REFORCO DE CANTOS DE CHAPA DE GESSO PARA DRYWALL | Material |  | M | 2.322 | 2.76 | 6.4
|  |  |  | MO sem LS => | 42.76 | LS => | 0 | MO com LS => | 42.76
|  |  |  | Valor do BDI => | 130.53 |  | Valor com BDI => |  | 701.06
[6 empty] | Quant. => | 30,00 | Preço Total => | 21031.8
3.23 | Código | Banco | Descrição | Tipo |  | Und | Quant. | Valor Unit | Total
Composição | 102180 | SINAPI | INSTALAÇÃO DE VIDRO TEMPERADO, E = 8 MM, ENCAIXADO EM PERFIL U. AF_01/2021_PS | ESQV - ESQUADRIAS/FERRAGENS/VIDROS |  | m² | 1 | 474.28 | 474.28
Composição Auxiliar | 88325 | SINAPI | VIDRACEIRO COM ENCARGOS COMPLEMENTARES | SEDI - SERVIÇOS DIVERSOS |  | H | 1.511 | 20.87 | 31.53
Composição Auxiliar | 88316 | SINAPI | SERVENTE COM ENCARGOS COMPLEMENTARES | SEDI - SERVIÇOS DIVERSOS |  | H | 1.469 | 20.27 | 29.77
Insumo | 00010506 | SINAPI | VIDRO TEMPERADO INCOLOR E = 8 MM, SEM COLOCACAO | Material |  | M² | 1 | 356.08 | 356.08
Insumo | 00034360 | SINAPI | PERFIL DE ALUMINIO ANODIZADO | Material |  | KG | 0.839 | 45.54 | 38.2
Insumo | 00039961 | SINAPI | SILICONE ACETICO USO GERAL INCOLOR 280 G | Material |  | UN | 0.346 | 32.2 | 11.14
Insumo | 00039432 | SINAPI | FITA DE PAPEL REFORCADA COM LAMINA DE METAL PARA REFORCO DE CANTOS DE CHAPA DE GESSO PARA DRYWALL | Material |  | M | 2.605 | 2.76 | 7.18
Insumo | 00011950 | SINAPI | BUCHA DE NYLON SEM ABA S6, COM PARAFUSO DE 4,20 X 40 MM EM ACO ZINCADO COM ROSCA SOBERBA, CABECA CHATA E FENDA PHILLIPS | Material |  | UN | 1.913 | 0.2 | 0.38
|  |  |  | MO sem LS => | 45.58 | LS => | 0 | MO com LS => | 45.58
|  |  |  | Valor do BDI => | 108.51 |  | Valor com BDI => |  | 582.79
[6 empty] | Quant. => | 30,00 | Preço Total => | 17483.7
3.24 | Código | Banco | Descrição | Tipo |  | Und | Quant. | Valor Unit | Total
Composição | 1878 | ORSE | VIDRO LISO INCOLOR 4mm - Rev 01_10/2021 | Vidros Lisos |  | m² | 1 | 163.8 | 163.8
Item | Código | Banco | Descrição | Tipo |  | Und | Quant. | Valor Unit | Total
Insumo | 2429 | ORSE | Vidro liso transparente incolor, e= 4mm | Serviços |  | m² | 1 | 163,80 | 163,80
Detalhamento de Cálculo ORSE
Item | Código | Banco | Descrição | Tipo |  | Und | Quant. | Valor Unit | Total
Insumo | 2429 | ORSE | Vidro liso transparente incolor, e= 4mm | Serviços |  | m² | 1 | 163,80 | 163,80
|  |  |  | MO sem LS => | 0 | LS => | 0 | MO com LS => | 0
|  |  |  | Valor do BDI => | 37.47 |  | Valor com BDI => |  | 201.27
[6 empty] | Quant. => | 45,00 | Preço Total => | 9057.15
4 |  |  | ILUMINAÇÃO INTERNA | [5 empty] | 139642.47
4.1 | Código | Banco | Descrição | Tipo |  | Und | Quant. | Valor Unit | Total
Composição | 97238 | SINAPI | ELETROCALHA LISA OU PERFURADA EM AÇO GALVANIZADO, LARGURA 100MM E ALTURA 50MM, INCLUSIVE EMENDA E FIXAÇÃO - FORNECIMENTO E INSTALAÇÃO. AF_04/2023 | Eletrocalhas |  | M | 1 | 75.27 | 75.27
Composição Auxiliar | 88264 | SINAPI | ELETRICISTA COM ENCARGOS COMPLEMENTARES | SEDI - SERVIÇOS DIVERSOS |  | H | 0.0852 | 25.55 | 2.17
Composição Auxiliar | 96562 | SINAPI | SUPORTE PARA ELETROCALHA LISA OU PERFURADA EM AÇO GALVANIZADO, LARGURA 400 MM, EM PERFILADO COM COMPRIMENTO DE 45 CM FIXADO EM LAJE, POR METRO DE ELETROCALHA FIXADA. AF_09/2023 | INHI - INSTALAÇÕES HIDROS SANITÁRIAS |  | M | 1 | 47.31 | 47.31
Composição Auxiliar | 97251 | SINAPI | EMENDA PARA ELETROCALHA, LISA OU PERFURADA EM AÇO GALVANIZADO, LARGURA 100MM E ALTURA 50MM - FORNECIMENTO E INSTALAÇÃO. AF_04/2023 | Eletrocalhas |  | UN | 0.333 | 71.98 | 23.96
Composição Auxiliar | 88247 | SINAPI | AUXILIAR DE ELETRICISTA COM ENCARGOS COMPLEMENTARES | SEDI - SERVIÇOS DIVERSOS |  | H | 0.0852 | 21.5 | 1.83
Insumo | 00043961 | SINAPI | ELETROCALHA LISA OU PERFURADA TIPO U, EM CHAPA DE ACO GALVANIZADO A FOGO, ESPESSURA # 22, DE 100 X 50 MM (L X A), SEM VIROLA, SEM TAMPA | Material |  | M | 0.982 | 0 | 0
|  |  |  | MO sem LS => | 24.14 | LS => | 0 | MO com LS => | 24.14
|  |  |  | Valor do BDI => | 17.22 |  | Valor com BDI => |  | 92.49
[6 empty] | Quant. => | 600,00 | Preço Total => | 55494
4.2 | Código | Banco | Descrição | Tipo |  | Und | Quant. | Valor Unit | Total
Composição | 12971 | ORSE | LUMINÁRIA PAINEL LED EMBUTIR 18W QUADRADA, 6000K, G-light OU SIMILAR - Rev01_11/2021 | Luminárias Internas |  | un | 1 | 77.03 | 77.03
Item | Código | Banco | Descrição | Tipo |  | Und | Quant. | Valor Unit | Total
Insumo | 00006111/SINAPI | ORSE | Servente de obras (horista) | Mão de Obra |  | h | 1 | 14,58 | 14,58
Composição | 10552 | ORSE | Encargos Complementares - Eletricista | Provisórios |  | h | 1 | 3,66 | 3,66
Composição | 10549 | ORSE | Encargos Complementares - Servente | Provisórios |  | h | 1 | 3,80 | 3,80
Insumo | 00002436/SINAPI | ORSE | Eletricista (horista) | Mão de Obra |  | h | 1 | 19,02 | 19,02
Insumo | 13685 | ORSE | Luminária Painel Led embutir 18w quadrada, 6000k da G-light ou similar | Material |  | un | 1 | 35,90 | 35,90
Detalhamento de Cálculo ORSE
Item | Código | Banco | Descrição | Tipo |  | Und | Quant. | Valor Unit | Total
Insumo | 00006111/SINAPI | ORSE | Servente de obras (horista) | Mão de Obra |  | h | 1 | 14,58 | 14,58
Insumo | 10761 | ORSE | Refeição - café da manhã ( café com leite e dois pães com manteiga) | Serviços |  | un | 0.2036 | 5,00 | 1,01
Insumo | 11240 | ORSE | Alicate com isolamento | Material |  | un | 0.0002 | 47,69 | 0,00
Insumo | 11241 | ORSE | Alicate volt-amperimetro | Material |  | un | 0.0002 | 155,00 | 0,03
Insumo | 158 | ORSE | Almoço (Participação do empregador) | Material |  | un | 0.2036 | 14,00 | 2,85
Insumo | 00012894/SINAPI | ORSE | Capa para chuva em pvc com forro de poliester, com capuz (amarela ou azul) | Material |  | un | 0.0004 | 17,87 | 0,00
Insumo | 1651 | ORSE | Óculos branco proteção | Material |  | pr | 0.0016 | 6,70 | 0,01
Insumo | 10362 | ORSE | Seguro de vida e acidente em grupo | Serviços |  | un | 0.009 | 12,54 | 0,11
Insumo | 10579 | ORSE | Chave de fenda chata 30 cm | Material |  | un | 0.0002 | 26,89 | 0,00
Insumo | 10599 | ORSE | Protetor solar fps 30 com 120ml | Material |  | un | 0.0036 | 18,00 | 0,06
Insumo | 10517 | ORSE | Exames admissionais/demissionais (checkup) | Serviços |  | cj | 0.0008 | 300,00 | 0,24
Insumo | 2378 | ORSE | Vale transporte | Material |  | un | 0.1595 | 4,50 | 0,71
Insumo | 11242 | ORSE | Chave inglesa 12" | Material |  | un | 0.0001 | 34,00 | 0,00
Insumo | 00012893/SINAPI | ORSE | Bota de seguranca com biqueira de aco e colarinho acolchoado | Material |  | par | 0.0015 | 66,00 | 0,09
Insumo | 10492 | ORSE | Cesta Básica | Material |  | un | 0.009 | 190,00 | 1,71
Insumo | 00012895/SINAPI | ORSE | Capacete de seguranca aba frontal com suspensao de polietileno, sem jugular (classe b) | Material |  | un | 0.0012 | 13,75 | 0,01
Insumo | 941 | ORSE | Fardamento com mangas curta | Material |  | un | 0.003 | 193,44 | 0,58
Insumo | 00012892/SINAPI | ORSE | Luva raspa de couro, cano curto (punho *7* cm) | Material |  | par | 0.0046 | 12,37 | 0,05
Insumo | 10596 | ORSE | Protetor auricular | Material |  | un | 0.009 | 4,90 | 0,04
Insumo | 4728 | ORSE | Talhadeira chata 10" | Material |  | un | 0.0003 | 18,58 | 0,00
Insumo | 10788 | ORSE | Pá quadrada | Material |  | un | 0.0002 | 36,90 | 0,00
Insumo | 00002711/SINAPI | ORSE | Carrinho de mao, em aco, com capacidade de *45 a 65* l / *100* kg, pneu com camara | Material |  | un | 0.0002 | 155,05 | 0,03
Insumo | 4729 | ORSE | Marreta 1 kg com cabo | Material |  | un | 0.0001 | 37,80 | 0,00
Insumo | 00002436/SINAPI | ORSE | Eletricista (horista) | Mão de Obra |  | h | 1 | 19,02 | 19,02
Insumo | 13685 | ORSE | Luminária Painel Led embutir 18w quadrada, 6000k da G-light ou similar | Material |  | un | 1 | 35,90 | 35,90
|  |  |  | MO sem LS => | 33.6 | LS => | 0 | MO com LS => | 33.6
|  |  |  | Valor do BDI => | 17.62 |  | Valor com BDI => |  | 94.65
[6 empty] | Quant. => | 45,00 | Preço Total => | 4259.25
4.3 | Código | Banco | Descrição | Tipo |  | Und | Quant. | Valor Unit | Total
Composição | 060103 | SBC | LUMINÁRIA PARA FORRO MODULADO LED 50W 6500K AUTOVOLT 62x62cm | INSTALACOES ELETRICAS - LUMINARIAS |  | UN | 1 | 333.14 | 333.14
Insumo | 003420 | SBC | FITA ISOLANTE HIGHLAND ADESIVA 19m x 20mm | Material |  | M | 0.1 | 1.03 | 0.1
Insumo | 099250 | SBC | ELETRICISTA | Mão de Obra |  | H | 0.952 | 16.8602 | 16.05
Insumo | 050377 | SBC | LUMINARIA PARA FORRO MODULADO LED 50W 6500K AUTOVOLT 62x62cm TASCHIBRA | Material |  | UN | 1 | 316.99 | 316.99
|  |  |  | MO sem LS => | 16.05 | LS => | 0 | MO com LS => | 16.05
|  |  |  | Valor do BDI => | 76.22 |  | Valor com BDI => |  | 409.36
[6 empty] | Quant. => | 90,00 | Preço Total => | 36842.4
4.4 | Código | Banco | Descrição | Tipo |  | Und | Quant. | Valor Unit | Total
Composição | 060386 | SBC | LUMINARIA - PERFIL LED EMBUTIR SLIM 2M P/ FITA LED COMPLETA | INSTALACOES ELETRICAS - LUMINARIAS |  | UN | 1 | 130.28 | 130.28
Insumo | 036680 | SBC | PRESILHA GARRA PARA PERFIL DE LED UNICO | Material |  | UN | 2 | 4.08 | 8.16
Insumo | 099806 | SBC | AJUDANTE DE ELETRICISTA | Mão de Obra |  | H | 0.952 | 13.6802 | 13.02
Insumo | 099250 | SBC | ELETRICISTA | Mão de Obra |  | H | 0.952 | 16.8602 | 16.05
Insumo | 036681 | SBC | FITA LED 2835 PARA PERFIL11W 120 LEDS 1350 LUMENS | Material |  | M | 2 | 15.18 | 30.36
Insumo | 000756 | SBC | LUMINARIA PERFIL DE EMBUTIR 2M SLIM FITA LED LUM21 | Material |  | UN | 1 | 62.39 | 62.39
Insumo | 003420 | SBC | FITA ISOLANTE HIGHLAND ADESIVA 19m x 20mm | Material |  | M | 0.3 | 1.03 | 0.3
|  |  |  | MO sem LS => | 29.07 | LS => | 0 | MO com LS => | 29.07
|  |  |  | Valor do BDI => | 29.8 |  | Valor com BDI => |  | 160.08
[6 empty] | Quant. => | 45,00 | Preço Total => | 7203.6
4.5 | Código | Banco | Descrição | Tipo |  | Und | Quant. | Valor Unit | Total
Composição | 105546 | SINAPI | LUMINÁRIA TIPO SPOT, DE EMBUTIR, COM 1 LÂMPADA LED PAR20 - FORNECIMENTO E INSTALAÇÃO. AF_09/2024 | Iluminação Predial e Monitoramento |  | UN | 1 | 17.54 | 17.54
Composição Auxiliar | 88247 | SINAPI | AUXILIAR DE ELETRICISTA COM ENCARGOS COMPLEMENTARES | SEDI - SERVIÇOS DIVERSOS |  | H | 0.16998 | 21.5 | 3.65
Composição Auxiliar | 88264 | SINAPI | ELETRICISTA COM ENCARGOS COMPLEMENTARES | SEDI - SERVIÇOS DIVERSOS |  | H | 0.54395 | 25.55 | 13.89
Insumo | 00045183 | SINAPI | LAMPADA LED PAR20 6 W/ 7W | Material |  | UN | 1 | 0 | 0
Insumo | 00045218 | SINAPI | LUMINARIA SPOT DE EMBUTIR, QUADRADA, FACE PLANA, EM ABS/ TERMOPLASTICO, BRANCA, *115 X 115* MM (NAO INCLUI LAMPADA) | Material |  | UN | 1 | 0 | 0
|  |  |  | MO sem LS => | 13.72 | LS => | 0 | MO com LS => | 13.72
|  |  |  | Valor do BDI => | 4.01 |  | Valor com BDI => |  | 21.55
[6 empty] | Quant. => | 45,00 | Preço Total => | 969.75
4.6 | Código | Banco | Descrição | Tipo |  | Und | Quant. | Valor Unit | Total
Composição | 105547 | SINAPI | FITA LED - FORNECIMENTO E INSTALAÇÃO. AF_09/2024 | Iluminação Predial e Monitoramento |  | M | 1 | 9.09 | 9.09
Composição Auxiliar | 88264 | SINAPI | ELETRICISTA COM ENCARGOS COMPLEMENTARES | SEDI - SERVIÇOS DIVERSOS |  | H | 0.28202 | 25.55 | 7.2
Composição Auxiliar | 88247 | SINAPI | AUXILIAR DE ELETRICISTA COM ENCARGOS COMPLEMENTARES | SEDI - SERVIÇOS DIVERSOS |  | H | 0.08813 | 21.5 | 1.89
Insumo | 00045192 | SINAPI | FITA LED, 3.000 K, *650* LUMENS, LARGURA ATE 10 MM (NAO INCLUI FONTE) | Material |  | M | 1 | 0 | 0
|  |  |  | MO sem LS => | 7.11 | LS => | 0 | MO com LS => | 7.11
|  |  |  | Valor do BDI => | 2.07 |  | Valor com BDI => |  | 11.16
[6 empty] | Quant. => | 450,00 | Preço Total => | 5022
4.7 | Código | Banco | Descrição | Tipo |  | Und | Quant. | Valor Unit | Total
Composição | 060562 | SBC | FONTE DE ALIMENTACAO P/ FITA LED,ENTRADA BIVOLT 110/220 5A | INSTALACOES ELETRICAS - LUMINARIAS |  | UN | 1 | 36.67 | 36.67
Insumo | 099250 | SBC | ELETRICISTA | Mão de Obra |  | H | 0.19 | 16.8602 | 3.2
Insumo | 036524 | SBC | FONTE PARA FITA LED ENTRADA BIVOLT AUT. (110/220V) 12V 5A | Material |  | UN | 1 | 30.88 | 30.88
Insumo | 099806 | SBC | AJUDANTE DE ELETRICISTA | Mão de Obra |  | H | 0.19 | 13.6802 | 2.59
|  |  |  | MO sem LS => | 5.79 | LS => | 0 | MO com LS => | 5.79
|  |  |  | Valor do BDI => | 8.39 |  | Valor com BDI => |  | 45.06
[6 empty] | Quant. => | 90,00 | Preço Total => | 4055.4
4.8 | Código | Banco | Descrição | Tipo |  | Und | Quant. | Valor Unit | Total
Composição | 97597 | SINAPI | SENSOR DE PRESENÇA COM FOTOCÉLULA, FIXAÇÃO EM TETO - FORNECIMENTO E INSTALAÇÃO. AF_09/2024 | INEL - INSTALAÇÃO ELÉTRICA/ELETRIFICAÇÃO E ILUMINAÇÃO EXTERNA |  | UN | 1 | 69.38 | 69.38
Composição Auxiliar | 88247 | SINAPI | AUXILIAR DE ELETRICISTA COM ENCARGOS COMPLEMENTARES | SEDI - SERVIÇOS DIVERSOS |  | H | 0.14406 | 21.5 | 3.09
Composição Auxiliar | 88264 | SINAPI | ELETRICISTA COM ENCARGOS COMPLEMENTARES | SEDI - SERVIÇOS DIVERSOS |  | H | 0.461 | 25.55 | 11.77
Insumo | 00039394 | SINAPI | SENSOR DE PRESENCA BIVOLT DE TETO COM FOTOCELULA PARA QUALQUER TIPO DE LAMPADA POTENCIA MAXIMA *1000* W, USO INTERNO | Material |  | UN | 1 | 54.52 | 54.52
|  |  |  | MO sem LS => | 11.63 | LS => | 0 | MO com LS => | 11.63
|  |  |  | Valor do BDI => | 15.87 |  | Valor com BDI => |  | 85.25
[6 empty] | Quant. => | 75,00 | Preço Total => | 6393.75
4.9 | Código | Banco | Descrição | Tipo |  | Und | Quant. | Valor Unit | Total
Composição | 064203 | SBC | QUADRO DISTRIBUICAO DE EMBUTIR+BARRAMENTO 44 DISJUNTORES | INSTALACOES ELETRICAS - QUADROS |  | UN | 1 | 1315.81 | 1315.81
Insumo | 099250 | SBC | ELETRICISTA | Mão de Obra |  | H | 2.856 | 16.8602 | 48.15
Insumo | 099806 | SBC | AJUDANTE DE ELETRICISTA | Mão de Obra |  | H | 2.856 | 13.6802 | 39.07
Insumo | 008353 | SBC | CONJUNTO DE BUCHA/ARRUELA DE ALUMINIO PARA ELETRODUTO 3" | Material |  | CJ | 4 | 8.9 | 35.6
Insumo | 055074 | SBC | QUADRO DE DISTRIBUICAO METALICO DE EMBUTIR TRIFASICO COM BARRAMENTO 150A PARA 44 DISJUNTORES E CHAVE GERAL NORMA DIN ELLUX | Material |  | UN | 1 | 1192.99 | 1192.99
|  |  |  | MO sem LS => | 87.22 | LS => | 0 | MO com LS => | 87.22
|  |  |  | Valor do BDI => | 301.05 |  | Valor com BDI => |  | 1616.86
[6 empty] | Quant. => | 12,00 | Preço Total => | 19402.32
5 |  |  | DIVERSOS | [5 empty] | 1277735.79
5.1 | Código | Banco | Descrição | Tipo |  | Und | Quant. | Valor Unit | Total
Composição | 98296 | SINAPI | CABO ELETRÔNICO CATEGORIA 6, INSTALADO EM EDIFICAÇÃO RESIDENCIAL - FORNECIMENTO E INSTALAÇÃO. AF_11/2019 | INES - INSTALAÇÕES ESPECIAIS |  | M | 1 | 11.05 | 11.05
Composição Auxiliar | 88247 | SINAPI | AUXILIAR DE ELETRICISTA COM ENCARGOS COMPLEMENTARES | SEDI - SERVIÇOS DIVERSOS |  | H | 0.0269 | 21.5 | 0.57
Composição Auxiliar | 88264 | SINAPI | ELETRICISTA COM ENCARGOS COMPLEMENTARES | SEDI - SERVIÇOS DIVERSOS |  | H | 0.0269 | 25.55 | 0.68
Insumo | 00039599 | SINAPI | CABO DE REDE, PAR TRANCADO UTP, 4 PARES, CATEGORIA 6 (CAT 6), ISOLAMENTO PVC (LSZH) | Material |  | M | 1.05 | 9.34 | 9.8
|  |  |  | MO sem LS => | 0.97 | LS => | 0 | MO com LS => | 0.97
|  |  |  | Valor do BDI => | 2.52 |  | Valor com BDI => |  | 13.57
[6 empty] | Quant. => | 13.725,00 | Preço Total => | 186248.25
5.2 | Código | Banco | Descrição | Tipo |  | Und | Quant. | Valor Unit | Total
Composição | 150160 | SBC | ESPELHO EM CRISTAL INCOLOR 6mm APLICADO PAREDES | VIDROS |  | m² | 1 | 522.62 | 522.62
Insumo | 030161 | SBC | ESPELHO CRISTAL 6mm | Material |  | m² | 1 | 500 | 500
Insumo | 099661 | SBC | AJUDANTE ESPECIALIZADO - VIDRACEIRO | Mão de Obra |  | H | 0.687 | 13.6802 | 9.39
Insumo | 099537 | SBC | VIDRACEIRO | Mão de Obra |  | H | 0.785 | 16.8602 | 13.23
|  |  |  | MO sem LS => | 22.62 | LS => | 0 | MO com LS => | 22.62
|  |  |  | Valor do BDI => | 119.57 |  | Valor com BDI => |  | 642.19
[6 empty] | Quant. => | 45,00 | Preço Total => | 28898.55
5.3 | Código | Banco | Descrição | Tipo |  | Und | Quant. | Valor Unit | Total
Composição | 98546 | SINAPI | IMPERMEABILIZAÇÃO DE SUPERFÍCIE COM MANTA ASFÁLTICA, UMA CAMADA, INCLUSIVE APLICAÇÃO DE PRIMER ASFÁLTICO, E=4mm. AF_09/2023 | IMPE - IMPERMEABILIZAÇÕES E PROTEÇÕES DIVERSAS |  | m² | 1 | 132.46 | 132.46
Composição Auxiliar | 88243 | SINAPI | AJUDANTE ESPECIALIZADO COM ENCARGOS COMPLEMENTARES | SEDI - SERVIÇOS DIVERSOS |  | H | 0.2102 | 21.17 | 4.44
Composição Auxiliar | 88270 | SINAPI | IMPERMEABILIZADOR COM ENCARGOS COMPLEMENTARES | SEDI - SERVIÇOS DIVERSOS |  | H | 0.9324 | 25.21 | 23.5
Insumo | 00000511 | SINAPI | PRIMER PARA MANTA ASFALTICA A BASE DE ASFALTO MODIFICADO DILUIDO EM SOLVENTE, APLICACAO A FRIO | Material |  | L | 0.5872 | 21 | 12.33
Insumo | 00004015 | SINAPI | MANTA ASFALTICA ELASTOMERICA EM POLIESTER 4 MM, TIPO III, CLASSE B, ACABAMENTO PP (NBR 9952) | Material |  | M² | 1.1319 | 79.61 | 90.11
Insumo | 00004226 | SINAPI | GAS DE COZINHA - GLP | Material |  | KG | 0.26 | 8.01 | 2.08
|  |  |  | MO sem LS => | 21.89 | LS => | 0 | MO com LS => | 21.89
|  |  |  | Valor do BDI => | 30.3 |  | Valor com BDI => |  | 162.76
[6 empty] | Quant. => | 450,00 | Preço Total => | 73242
5.4 | Código | Banco | Descrição | Tipo |  | Und | Quant. | Valor Unit | Total
Composição | 10029 | ORSE | IMPERMEABILIZAÇÃO C/ MANTA ASFÁLTICA ALUMINIZADA 3mm, ESTRUTURADA COM NÃO-TECIDO DE POLIÉSTER, INCLUSIVE APLICAÇÃO DE 1 DEMÃO DE PRIMER | Impermeabilização |  | m² | 1 | 124.02 | 124.02
Item | Código | Banco | Descrição | Tipo |  | Und | Quant. | Valor Unit | Total
Composição | 10549 | ORSE | Encargos Complementares - Servente | Provisórios |  | h | 1 | 3,80 | 3,80
Insumo | 00011621/SINAPI | ORSE | Manta asfaltica elastomerica em poliester aluminizada 3 mm, tipo iii, classe b (nbr 9952) | Material |  | m² | 1.15 | 66,28 | 76,22
Composição | 10601 | ORSE | Encargos Complementares - Impermeabilizador | Provisórios |  | h | 1 | 3,67 | 3,67
Insumo | 00012873/SINAPI | ORSE | Impermeabilizador (horista) | Mão de Obra |  | h | 1 | 19,02 | 19,02
Insumo | 00006111/SINAPI | ORSE | Servente de obras (horista) | Mão de Obra |  | h | 1 | 14,58 | 14,58
Insumo | 00000511/SINAPI | ORSE | Primer para manta asfaltica a base de asfalto modificado diluido em solvente,aplicacao a frio | Material |  | l | 0.4 | 16,65 | 6,66
Detalhamento de Cálculo ORSE
Item | Código | Banco | Descrição | Tipo |  | Und | Quant. | Valor Unit | Total
Insumo | 10761 | ORSE | Refeição - café da manhã ( café com leite e dois pães com manteiga) | Serviços |  | un | 0.2036 | 5,00 | 1,01
Insumo | 10517 | ORSE | Exames admissionais/demissionais (checkup) | Serviços |  | cj | 0.0008 | 300,00 | 0,24
Insumo | 00012894/SINAPI | ORSE | Capa para chuva em pvc com forro de poliester, com capuz (amarela ou azul) | Material |  | un | 0.0004 | 17,87 | 0,00
Insumo | 4728 | ORSE | Talhadeira chata 10" | Material |  | un | 0.0003 | 18,58 | 0,00
Insumo | 00012895/SINAPI | ORSE | Capacete de seguranca aba frontal com suspensao de polietileno, sem jugular (classe b) | Material |  | un | 0.0012 | 13,75 | 0,01
Insumo | 00012892/SINAPI | ORSE | Luva raspa de couro, cano curto (punho *7* cm) | Material |  | par | 0.0046 | 12,37 | 0,05
Insumo | 10788 | ORSE | Pá quadrada | Material |  | un | 0.0002 | 36,90 | 0,00
Insumo | 2378 | ORSE | Vale transporte | Material |  | un | 0.1595 | 4,50 | 0,71
Insumo | 10362 | ORSE | Seguro de vida e acidente em grupo | Serviços |  | un | 0.009 | 12,54 | 0,11
Insumo | 10596 | ORSE | Protetor auricular | Material |  | un | 0.009 | 4,90 | 0,04
Insumo | 158 | ORSE | Almoço (Participação do empregador) | Material |  | un | 0.2036 | 14,00 | 2,85
Insumo | 00002711/SINAPI | ORSE | Carrinho de mao, em aco, com capacidade de *45 a 65* l / *100* kg, pneu com camara | Material |  | un | 0.0002 | 155,05 | 0,03
Insumo | 00012893/SINAPI | ORSE | Bota de seguranca com biqueira de aco e colarinho acolchoado | Material |  | par | 0.0016 | 66,00 | 0,10
Insumo | 10599 | ORSE | Protetor solar fps 30 com 120ml | Material |  | un | 0.0036 | 18,00 | 0,06
Insumo | 4729 | ORSE | Marreta 1 kg com cabo | Material |  | un | 0.0001 | 37,80 | 0,00
Insumo | 941 | ORSE | Fardamento com mangas curta | Material |  | un | 0.003 | 193,44 | 0,58
Insumo | 1651 | ORSE | Óculos branco proteção | Material |  | pr | 0.0016 | 6,70 | 0,01
Insumo | 10492 | ORSE | Cesta Básica | Material |  | un | 0.009 | 190,00 | 1,71
Insumo | 00011621/SINAPI | ORSE | Manta asfaltica elastomerica em poliester aluminizada 3 mm, tipo iii, classe b (nbr 9952) | Material |  | m² | 1.15 | 66,28 | 76,22
Insumo | 11264 | ORSE | Marreta de 1/2 kg com cabo | Material |  | un | 0.0002 | 13,52 | 0,00
Insumo | 10790 | ORSE | Prumo de face | Material |  | un | 0.0001 | 25,95 | 0,00
Insumo | 4174 | ORSE | Desempenadeira de aço lisa, cabo madeira, ref:143, Atlas ou similar | Material |  | un | 0.0005 | 12,00 | 0,00
Insumo | 11247 | ORSE | Serra mármore | Material |  | un | 0.0001 | 327,80 | 0,03
Insumo | 11243 | ORSE | Martelo sem unha | Material |  | un | 0.0001 | 28,00 | 0,00
Insumo | 11246 | ORSE | Escala métrica de bambú | Material |  | Un | 0.0007 | 10,22 | 0,00
Insumo | 11245 | ORSE | Desempoladeira de madeira 12x22 | Material |  | un | 0.0007 | 11,60 | 0,00
Insumo | 4722 | ORSE | Colher de pedreiro | Material |  | un | 0.0004 | 18,80 | 0,00
Insumo | 10282 | ORSE | Regua de alumínio c/ 2,00m (para pedreiro) | Material |  | un | 0.0002 | 44,00 | 0,00
Insumo | 10789 | ORSE | Nível de bolha de madeira | Material |  | un | 0.0002 | 15,40 | 0,00
Insumo | 11265 | ORSE | Martelo de borracha com cabo | Material |  | un | 0.0004 | 18,75 | 0,00
Insumo | 00012873/SINAPI | ORSE | Impermeabilizador (horista) | Mão de Obra |  | h | 1 | 19,02 | 19,02
Insumo | 00006111/SINAPI | ORSE | Servente de obras (horista) | Mão de Obra |  | h | 1 | 14,58 | 14,58
Insumo | 00000511/SINAPI | ORSE | Primer para manta asfaltica a base de asfalto modificado diluido em solvente,aplicacao a frio | Material |  | l | 0.4 | 16,65 | 6,66
|  |  |  | MO sem LS => | 33.6 | LS => | 0 | MO com LS => | 33.6
|  |  |  | Valor do BDI => | 28.37 |  | Valor com BDI => |  | 152.39
[6 empty] | Quant. => | 450,00 | Preço Total => | 68575.5
5.5 | Código | Banco | Descrição | Tipo |  | Und | Quant. | Valor Unit | Total
Composição | 94273 | SINAPI | ASSENTAMENTO DE GUIA (MEIO-FIO) EM TRECHO RETO, CONFECCIONADA EM CONCRETO PRÉ-FABRICADO, DIMENSÕES 100X15X13X30 CM (COMPRIMENTO X BASE INFERIOR X BASE SUPERIOR X ALTURA). AF_01/2024 | DROP - DRENAGEM/OBRAS DE CONTENÇÃO / POÇOS DE VISITA E CAIXAS |  | M | 1 | 37.67 | 37.67
Composição Auxiliar | 88316 | SINAPI | SERVENTE COM ENCARGOS COMPLEMENTARES | SEDI - SERVIÇOS DIVERSOS |  | H | 0.2296 | 20.27 | 4.65
Composição Auxiliar | 88309 | SINAPI | PEDREIRO COM ENCARGOS COMPLEMENTARES | SEDI - SERVIÇOS DIVERSOS |  | H | 0.2296 | 25.21 | 5.78
Composição Auxiliar | 88629 | SINAPI | ARGAMASSA TRAÇO 1:3 (EM VOLUME DE CIMENTO E AREIA MÉDIA ÚMIDA), PREPARO MANUAL. AF_08/2019 | SEDI - SERVIÇOS DIVERSOS |  | m³ | 0.0018 | 661.58 | 1.19
Insumo | 00004059 | SINAPI | MEIO-FIO OU GUIA DE CONCRETO, PRE-MOLDADO, COMP 1 M, *30 X 12/15* CM (H X L1/L2) | Material |  | M | 1.005 | 25.01 | 25.13
Insumo | 00000370 | SINAPI | AREIA MEDIA - POSTO JAZIDA/FORNECEDOR (RETIRADO NA JAZIDA, SEM TRANSPORTE) | Material |  | M³ | 0.0066 | 140 | 0.92
|  |  |  | MO sem LS => | 8.24 | LS => | 0 | MO com LS => | 8.24
|  |  |  | Valor do BDI => | 8.61 |  | Valor com BDI => |  | 46.28
[6 empty] | Quant. => | 90,00 | Preço Total => | 4165.2
5.6 | Código | Banco | Descrição | Tipo |  | Und | Quant. | Valor Unit | Total
Composição | 304 | ORSE | RUFO DE CONCRETO ARMADO fck=20MPa l=30cm e h=5cm | Complementos |  | m | 1 | 38.52 | 38.52
Item | Código | Banco | Descrição | Tipo |  | Und | Quant. | Valor Unit | Total
Insumo | 00001379/SINAPI | ORSE | Cimento portland composto cp ii-32 | Material |  | kg | 5 | 0,76 | 3,80
Insumo | 00006111/SINAPI | ORSE | Servente de obras (horista) | Mão de Obra |  | h | 0.2 | 14,58 | 2,91
Insumo | 1886 | ORSE | Prego 1 1/2" x 13 (15 x 18) | Material |  | kg | 0.01 | 18,97 | 0,18
Composição | 10549 | ORSE | Encargos Complementares - Servente | Provisórios |  | h | 0.2 | 3,80 | 0,76
Insumo | 00043132/SINAPI | ORSE | Arame recozido 16 bwg, d = 1,65 mm (0,016 kg/m) ou 18 bwg, d = 1,25 mm (0,01 kg/m) | Material |  | kg | 0.078 | 25,35 | 1,97
Insumo | 00001213/SINAPI | ORSE | Carpinteiro de formas para concreto (horista) | Mão de Obra |  | h | 0.2 | 19,02 | 3,80
Insumo | 00010567/SINAPI | ORSE | Tabua *2,5 x 23* cm em pinus, mista ou equivalente da regiao - bruta | Material |  | m | 0.035 | 12,27 | 0,42
Insumo | 00004750/SINAPI | ORSE | Pedreiro (horista) | Mão de Obra |  | h | 0.4 | 19,02 | 7,60
Insumo | 00000367/SINAPI | ORSE | Areia grossa - posto jazida/fornecedor (retirado na jazida, sem transporte) | Material |  | m³ | 0.001 | 101,30 | 0,10
Composição | 10550 | ORSE | Encargos Complementares - Pedreiro | Provisórios |  | h | 0.4 | 3,67 | 1,46
Composição | 140 | ORSE | Aço CA - 50 Ø 6,3 a 12,5mm, inclusive corte, dobragem, montagem e colocacao de ferragens nas formas, para superestruturas e fundações - R1 | Armaduras Convencionais |  | kg | 1 | 12,93 | 12,93
Insumo | 00004721/SINAPI | ORSE | Pedra britada n. 1 (9,5 a 19 mm) posto pedreira/fornecedor, sem frete | Material |  | m³ | 0.013 | 137,75 | 1,79
Composição | 10551 | ORSE | Encargos Complementares - Carpinteiro | Provisórios |  | h | 0.2 | 3,71 | 0,74
Detalhamento de Cálculo ORSE
Item | Código | Banco | Descrição | Tipo |  | Und | Quant. | Valor Unit | Total
Insumo | 00001379/SINAPI | ORSE | Cimento portland composto cp ii-32 | Material |  | kg | 5 | 0,76 | 3,80
Insumo | 00006111/SINAPI | ORSE | Servente de obras (horista) | Mão de Obra |  | h | 0.28 | 14,58 | 4,08
Insumo | 1886 | ORSE | Prego 1 1/2" x 13 (15 x 18) | Material |  | kg | 0.01 | 18,97 | 0,18
Insumo | 10761 | ORSE | Refeição - café da manhã ( café com leite e dois pães com manteiga) | Serviços |  | un | 0.097728 | 5,00 | 0,48
Insumo | 10517 | ORSE | Exames admissionais/demissionais (checkup) | Serviços |  | cj | 0.000384 | 300,00 | 0,11
Insumo | 00012894/SINAPI | ORSE | Capa para chuva em pvc com forro de poliester, com capuz (amarela ou azul) | Material |  | un | 0.000192 | 17,87 | 0,00
Insumo | 4728 | ORSE | Talhadeira chata 10" | Material |  | un | 8.4e-05 | 18,58 | 0,00
Insumo | 00012895/SINAPI | ORSE | Capacete de seguranca aba frontal com suspensao de polietileno, sem jugular (classe b) | Material |  | un | 0.000576 | 13,75 | 0,00
Insumo | 00012892/SINAPI | ORSE | Luva raspa de couro, cano curto (punho *7* cm) | Material |  | par | 0.002208 | 12,37 | 0,02
Insumo | 10788 | ORSE | Pá quadrada | Material |  | un | 5.6e-05 | 36,90 | 0,00
Insumo | 2378 | ORSE | Vale transporte | Material |  | un | 0.07082 | 4,50 | 0,31
Insumo | 10362 | ORSE | Seguro de vida e acidente em grupo | Serviços |  | un | 0.00432 | 12,54 | 0,05
Insumo | 10596 | ORSE | Protetor auricular | Material |  | un | 0.00432 | 4,90 | 0,02
Insumo | 158 | ORSE | Almoço (Participação do empregador) | Material |  | un | 0.097728 | 14,00 | 1,36
Insumo | 00002711/SINAPI | ORSE | Carrinho de mao, em aco, com capacidade de *45 a 65* l / *100* kg, pneu com camara | Material |  | un | 5.6e-05 | 155,05 | 0,00
Insumo | 00012893/SINAPI | ORSE | Bota de seguranca com biqueira de aco e colarinho acolchoado | Material |  | par | 0.000748 | 66,00 | 0,04
Insumo | 10599 | ORSE | Protetor solar fps 30 com 120ml | Material |  | un | 0.001728 | 18,00 | 0,03
Insumo | 4729 | ORSE | Marreta 1 kg com cabo | Material |  | un | 2.8e-05 | 37,80 | 0,00
Insumo | 941 | ORSE | Fardamento com mangas curta | Material |  | un | 0.00144 | 193,44 | 0,27
Insumo | 1651 | ORSE | Óculos branco proteção | Material |  | pr | 0.000748 | 6,70 | 0,00
Insumo | 10492 | ORSE | Cesta Básica | Material |  | un | 0.00432 | 190,00 | 0,82
Insumo | 00043132/SINAPI | ORSE | Arame recozido 16 bwg, d = 1,65 mm (0,016 kg/m) ou 18 bwg, d = 1,25 mm (0,01 kg/m) | Material |  | kg | 0.098 | 25,35 | 2,48
Insumo | 00001213/SINAPI | ORSE | Carpinteiro de formas para concreto (horista) | Mão de Obra |  | h | 0.2 | 19,02 | 3,80
Insumo | 00010567/SINAPI | ORSE | Tabua *2,5 x 23* cm em pinus, mista ou equivalente da regiao - bruta | Material |  | m | 0.035 | 12,27 | 0,42
Insumo | 00004750/SINAPI | ORSE | Pedreiro (horista) | Mão de Obra |  | h | 0.4 | 19,02 | 7,60
Insumo | 00000367/SINAPI | ORSE | Areia grossa - posto jazida/fornecedor (retirado na jazida, sem transporte) | Material |  | m³ | 0.001 | 101,30 | 0,10
Insumo | 11264 | ORSE | Marreta de 1/2 kg com cabo | Material |  | un | 8e-05 | 13,52 | 0,00
Insumo | 11247 | ORSE | Serra mármore | Material |  | un | 4e-05 | 327,80 | 0,01
Insumo | 11243 | ORSE | Martelo sem unha | Material |  | un | 4e-05 | 28,00 | 0,00
Insumo | 11265 | ORSE | Martelo de borracha com cabo | Material |  | un | 0.00016 | 18,75 | 0,00
Insumo | 10789 | ORSE | Nível de bolha de madeira | Material |  | un | 8e-05 | 15,40 | 0,00
Insumo | 11246 | ORSE | Escala métrica de bambú | Material |  | Un | 0.00028 | 10,22 | 0,00
Insumo | 10282 | ORSE | Regua de alumínio c/ 2,00m (para pedreiro) | Material |  | un | 8e-05 | 44,00 | 0,00
Insumo | 4722 | ORSE | Colher de pedreiro | Material |  | un | 0.00016 | 18,80 | 0,00
Insumo | 11245 | ORSE | Desempoladeira de madeira 12x22 | Material |  | un | 0.00028 | 11,60 | 0,00
Insumo | 10790 | ORSE | Prumo de face | Material |  | un | 4e-05 | 25,95 | 0,00
Insumo | 4174 | ORSE | Desempenadeira de aço lisa, cabo madeira, ref:143, Atlas ou similar | Material |  | un | 0.0002 | 12,00 | 0,00
Insumo | 00039315/SINAPI | ORSE | Espacador / distanciador tipo garra dupla, em plastico, cobrimento *20* mm, para ferragens de lajes e fundo de vigas | Material |  | un | 0.4 | 0,32 | 0,12
Insumo | 00039017/SINAPI | ORSE | Espacador / distanciador circular com entrada lateral, em plastico, para vergalhao *4,2 a 12,5* mm, cobrimento 20 mm | Material |  | un | 0.4 | 0,20 | 0,08
Insumo | 10586 | ORSE | Torquesa | Material |  | un | 1.6e-05 | 39,00 | 0,00
Insumo | 10585 | ORSE | Arco de serra | Material |  | un | 1.6e-05 | 19,90 | 0,00
Insumo | 81 | ORSE | Aço ca-50 6,3 a 12,5 mm | Material |  | kg | 1 | 9,02 | 9,02
Insumo | 00000378/SINAPI | ORSE | Armador (horista) | Mão de Obra |  | h | 0.08 | 19,02 | 1,52
Insumo | 00004721/SINAPI | ORSE | Pedra britada n. 1 (9,5 a 19 mm) posto pedreira/fornecedor, sem frete | Material |  | m³ | 0.013 | 137,75 | 1,79
Insumo | 11249 | ORSE | Serra circular eletrica portatil | Equipamento |  | un | 2e-05 | 617,95 | 0,01
Insumo | 11244 | ORSE | Martelo com unha | Material |  | un | 4e-05 | 48,95 | 0,00
Insumo | 10578 | ORSE | Formão grande | Material |  | un | 4e-05 | 15,15 | 0,00
Insumo | 10579 | ORSE | Chave de fenda chata 30 cm | Material |  | un | 4e-05 | 26,89 | 0,00
Insumo | 11248 | ORSE | Furadeira e Parafusadeira eletrica Bosch ou Similar profissional | Equipamento |  | un | 2e-05 | 246,00 | 0,00
Insumo | 10577 | ORSE | Serrote 40cm | Material |  | un | 2e-05 | 29,90 | 0,00
|  |  |  | MO sem LS => | 17 | LS => | 0 | MO com LS => | 17
|  |  |  | Valor do BDI => | 8.81 |  | Valor com BDI => |  | 47.33
[6 empty] | Quant. => | 300,00 | Preço Total => | 14199
5.7 | Código | Banco | Descrição | Tipo |  | Und | Quant. | Valor Unit | Total
Composição | 10002 | ORSE | RETELHAMENTO COM TELHA DE FIBROCIMENTO ONDULADA e = 6mm, INCLUSIVE PARAFUSO, EXCLUSIVE TELHA - Rev 01 | Telhamento |  | m² | 1 | 11.92 | 11.92
Item | Código | Banco | Descrição | Tipo |  | Und | Quant. | Valor Unit | Total
Composição | 10551 | ORSE | Encargos Complementares - Carpinteiro | Provisórios |  | h | 0.22 | 3,71 | 0,81
Insumo | 00004299/SINAPI | ORSE | Parafuso zincado rosca soberba, cabeca sextavada, 5/16" x 110 mm, para fixacao de telha em madeira | Material |  | un | 1.42 | 1,75 | 2,48
Insumo | 00006111/SINAPI | ORSE | Servente de obras (horista) | Mão de Obra |  | h | 0.22 | 14,58 | 3,20
Composição | 10549 | ORSE | Encargos Complementares - Servente | Provisórios |  | h | 0.22 | 3,80 | 0,83
Insumo | 00001607/SINAPI | ORSE | Conjunto arruelas de vedacao 5/16" para telha fibrocimento (uma arruela metalica e uma arruela pvc - conicas) | Material |  | cj | 1.42 | 0,33 | 0,46
Insumo | 00001213/SINAPI | ORSE | Carpinteiro de formas para concreto (horista) | Mão de Obra |  | h | 0.22 | 19,02 | 4,18
Detalhamento de Cálculo ORSE
Item | Código | Banco | Descrição | Tipo |  | Und | Quant. | Valor Unit | Total
Insumo | 00012895/SINAPI | ORSE | Capacete de seguranca aba frontal com suspensao de polietileno, sem jugular (classe b) | Material |  | un | 0.000264 | 13,75 | 0,00
Insumo | 11249 | ORSE | Serra circular eletrica portatil | Equipamento |  | un | 2.2e-05 | 617,95 | 0,01
Insumo | 10761 | ORSE | Refeição - café da manhã ( café com leite e dois pães com manteiga) | Serviços |  | un | 0.044792 | 5,00 | 0,22
Insumo | 11244 | ORSE | Martelo com unha | Material |  | un | 4.4e-05 | 48,95 | 0,00
Insumo | 158 | ORSE | Almoço (Participação do empregador) | Material |  | un | 0.044792 | 14,00 | 0,62
Insumo | 10578 | ORSE | Formão grande | Material |  | un | 4.4e-05 | 15,15 | 0,00
Insumo | 10579 | ORSE | Chave de fenda chata 30 cm | Material |  | un | 4.4e-05 | 26,89 | 0,00
Insumo | 1651 | ORSE | Óculos branco proteção | Material |  | pr | 0.00033 | 6,70 | 0,00
Insumo | 11248 | ORSE | Furadeira e Parafusadeira eletrica Bosch ou Similar profissional | Equipamento |  | un | 2.2e-05 | 246,00 | 0,00
Insumo | 00012894/SINAPI | ORSE | Capa para chuva em pvc com forro de poliester, com capuz (amarela ou azul) | Material |  | un | 8.8e-05 | 17,87 | 0,00
Insumo | 00012893/SINAPI | ORSE | Bota de seguranca com biqueira de aco e colarinho acolchoado | Material |  | par | 0.00033 | 66,00 | 0,02
Insumo | 10362 | ORSE | Seguro de vida e acidente em grupo | Serviços |  | un | 0.00198 | 12,54 | 0,02
Insumo | 2378 | ORSE | Vale transporte | Material |  | un | 0.03509 | 4,50 | 0,15
Insumo | 941 | ORSE | Fardamento com mangas curta | Material |  | un | 0.00066 | 193,44 | 0,12
Insumo | 00012892/SINAPI | ORSE | Luva raspa de couro, cano curto (punho *7* cm) | Material |  | par | 0.001012 | 12,37 | 0,01
Insumo | 10596 | ORSE | Protetor auricular | Material |  | un | 0.00198 | 4,90 | 0,00
Insumo | 10492 | ORSE | Cesta Básica | Material |  | un | 0.00198 | 190,00 | 0,37
Insumo | 10517 | ORSE | Exames admissionais/demissionais (checkup) | Serviços |  | cj | 0.000176 | 300,00 | 0,05
Insumo | 10577 | ORSE | Serrote 40cm | Material |  | un | 2.2e-05 | 29,90 | 0,00
Insumo | 10599 | ORSE | Protetor solar fps 30 com 120ml | Material |  | un | 0.000792 | 18,00 | 0,01
Insumo | 00004299/SINAPI | ORSE | Parafuso zincado rosca soberba, cabeca sextavada, 5/16" x 110 mm, para fixacao de telha em madeira | Material |  | un | 1.42 | 1,75 | 2,48
Insumo | 00006111/SINAPI | ORSE | Servente de obras (horista) | Mão de Obra |  | h | 0.22 | 14,58 | 3,20
Insumo | 4728 | ORSE | Talhadeira chata 10" | Material |  | un | 6.6e-05 | 18,58 | 0,00
Insumo | 10788 | ORSE | Pá quadrada | Material |  | un | 4.4e-05 | 36,90 | 0,00
Insumo | 00002711/SINAPI | ORSE | Carrinho de mao, em aco, com capacidade de *45 a 65* l / *100* kg, pneu com camara | Material |  | un | 4.4e-05 | 155,05 | 0,00
Insumo | 4729 | ORSE | Marreta 1 kg com cabo | Material |  | un | 2.2e-05 | 37,80 | 0,00
Insumo | 00001607/SINAPI | ORSE | Conjunto arruelas de vedacao 5/16" para telha fibrocimento (uma arruela metalica e uma arruela pvc - conicas) | Material |  | cj | 1.42 | 0,33 | 0,46
Insumo | 00001213/SINAPI | ORSE | Carpinteiro de formas para concreto (horista) | Mão de Obra |  | h | 0.22 | 19,02 | 4,18
|  |  |  | MO sem LS => | 7.38 | LS => | 0 | MO com LS => | 7.38
|  |  |  | Valor do BDI => | 2.72 |  | Valor com BDI => |  | 14.64
[6 empty] | Quant. => | 150,00 | Preço Total => | 2196
5.8 | Código | Banco | Descrição | Tipo |  | Und | Quant. | Valor Unit | Total
Composição | 235 | ORSE | TELHAMENTO COM TELHA DE FIBROCIMENTO ONDULADA e = 6mm, FIXADA COM PARAFUSO - Rev 02 | Telhamento |  | m² | 1 | 52.93 | 52.93
Item | Código | Banco | Descrição | Tipo |  | Und | Quant. | Valor Unit | Total
Insumo | 00001213/SINAPI | ORSE | Carpinteiro de formas para concreto (horista) | Mão de Obra |  | h | 0.22 | 19,02 | 4,18
Composição | 10551 | ORSE | Encargos Complementares - Carpinteiro | Provisórios |  | h | 0.22 | 3,71 | 0,81
Composição | 10549 | ORSE | Encargos Complementares - Servente | Provisórios |  | h | 0.22 | 3,80 | 0,83
Insumo | 00004299/SINAPI | ORSE | Parafuso zincado rosca soberba, cabeca sextavada, 5/16" x 110 mm, para fixacao de telha em madeira | Material |  | un | 1.42 | 1,75 | 2,48
Insumo | 00006111/SINAPI | ORSE | Servente de obras (horista) | Mão de Obra |  | h | 0.22 | 14,58 | 3,20
Insumo | 00007194/SINAPI | ORSE | Telha de fibrocimento ondulada e = 6 mm, de 2,44 x 1,10 m (sem amianto) | Material |  | m² | 1.11 | 36,95 | 41,01
Insumo | 00001607/SINAPI | ORSE | Conjunto arruelas de vedacao 5/16" para telha fibrocimento (uma arruela metalica e uma arruela pvc - conicas) | Material |  | cj | 1.42 | 0,33 | 0,46
Detalhamento de Cálculo ORSE
Item | Código | Banco | Descrição | Tipo |  | Und | Quant. | Valor Unit | Total
Insumo | 00001213/SINAPI | ORSE | Carpinteiro de formas para concreto (horista) | Mão de Obra |  | h | 0.22 | 19,02 | 4,18
Insumo | 00012895/SINAPI | ORSE | Capacete de seguranca aba frontal com suspensao de polietileno, sem jugular (classe b) | Material |  | un | 0.000264 | 13,75 | 0,00
Insumo | 11249 | ORSE | Serra circular eletrica portatil | Equipamento |  | un | 2.2e-05 | 617,95 | 0,01
Insumo | 10761 | ORSE | Refeição - café da manhã ( café com leite e dois pães com manteiga) | Serviços |  | un | 0.044792 | 5,00 | 0,22
Insumo | 11244 | ORSE | Martelo com unha | Material |  | un | 4.4e-05 | 48,95 | 0,00
Insumo | 158 | ORSE | Almoço (Participação do empregador) | Material |  | un | 0.044792 | 14,00 | 0,62
Insumo | 10578 | ORSE | Formão grande | Material |  | un | 4.4e-05 | 15,15 | 0,00
Insumo | 10579 | ORSE | Chave de fenda chata 30 cm | Material |  | un | 4.4e-05 | 26,89 | 0,00
Insumo | 1651 | ORSE | Óculos branco proteção | Material |  | pr | 0.00033 | 6,70 | 0,00
Insumo | 11248 | ORSE | Furadeira e Parafusadeira eletrica Bosch ou Similar profissional | Equipamento |  | un | 2.2e-05 | 246,00 | 0,00
Insumo | 00012894/SINAPI | ORSE | Capa para chuva em pvc com forro de poliester, com capuz (amarela ou azul) | Material |  | un | 8.8e-05 | 17,87 | 0,00
Insumo | 00012893/SINAPI | ORSE | Bota de seguranca com biqueira de aco e colarinho acolchoado | Material |  | par | 0.00033 | 66,00 | 0,02
Insumo | 10362 | ORSE | Seguro de vida e acidente em grupo | Serviços |  | un | 0.00198 | 12,54 | 0,02
Insumo | 2378 | ORSE | Vale transporte | Material |  | un | 0.03509 | 4,50 | 0,15
Insumo | 941 | ORSE | Fardamento com mangas curta | Material |  | un | 0.00066 | 193,44 | 0,12
Insumo | 00012892/SINAPI | ORSE | Luva raspa de couro, cano curto (punho *7* cm) | Material |  | par | 0.001012 | 12,37 | 0,01
Insumo | 10596 | ORSE | Protetor auricular | Material |  | un | 0.00198 | 4,90 | 0,00
Insumo | 10492 | ORSE | Cesta Básica | Material |  | un | 0.00198 | 190,00 | 0,37
Insumo | 10517 | ORSE | Exames admissionais/demissionais (checkup) | Serviços |  | cj | 0.000176 | 300,00 | 0,05
Insumo | 10577 | ORSE | Serrote 40cm | Material |  | un | 2.2e-05 | 29,90 | 0,00
Insumo | 10599 | ORSE | Protetor solar fps 30 com 120ml | Material |  | un | 0.000792 | 18,00 | 0,01
Insumo | 4728 | ORSE | Talhadeira chata 10" | Material |  | un | 6.6e-05 | 18,58 | 0,00
Insumo | 10788 | ORSE | Pá quadrada | Material |  | un | 4.4e-05 | 36,90 | 0,00
Insumo | 00002711/SINAPI | ORSE | Carrinho de mao, em aco, com capacidade de *45 a 65* l / *100* kg, pneu com camara | Material |  | un | 4.4e-05 | 155,05 | 0,00
Insumo | 4729 | ORSE | Marreta 1 kg com cabo | Material |  | un | 2.2e-05 | 37,80 | 0,00
Insumo | 00004299/SINAPI | ORSE | Parafuso zincado rosca soberba, cabeca sextavada, 5/16" x 110 mm, para fixacao de telha em madeira | Material |  | un | 1.42 | 1,75 | 2,48
Insumo | 00006111/SINAPI | ORSE | Servente de obras (horista) | Mão de Obra |  | h | 0.22 | 14,58 | 3,20
Insumo | 00007194/SINAPI | ORSE | Telha de fibrocimento ondulada e = 6 mm, de 2,44 x 1,10 m (sem amianto) | Material |  | m² | 1.11 | 36,95 | 41,01
Insumo | 00001607/SINAPI | ORSE | Conjunto arruelas de vedacao 5/16" para telha fibrocimento (uma arruela metalica e uma arruela pvc - conicas) | Material |  | cj | 1.42 | 0,33 | 0,46
|  |  |  | MO sem LS => | 7.38 | LS => | 0 | MO com LS => | 7.38
|  |  |  | Valor do BDI => | 12.11 |  | Valor com BDI => |  | 65.04
[6 empty] | Quant. => | 300,00 | Preço Total => | 19512
5.9 | Código | Banco | Descrição | Tipo |  | Und | Quant. | Valor Unit | Total
Composição | 96358 | SINAPI | PAREDE COM SISTEMA EM CHAPAS DE GESSO PARA DRYWALL, USO INTERNO, COM DUAS FACES SIMPLES E ESTRUTURA METÁLICA COM GUIAS SIMPLES, SEM VÃOS. AF_07/2023_PS | PARE - PAREDES/PAINEIS |  | m² | 1 | 83.89 | 83.89
Composição Auxiliar | 88278 | SINAPI | MONTADOR DE ESTRUTURA METÁLICA COM ENCARGOS COMPLEMENTARES | SEDI - SERVIÇOS DIVERSOS |  | H | 0.522 | 19.08 | 9.95
Composição Auxiliar | 88316 | SINAPI | SERVENTE COM ENCARGOS COMPLEMENTARES | SEDI - SERVIÇOS DIVERSOS |  | H | 0.171 | 20.27 | 3.46
Insumo | 00037586 | SINAPI | PINO DE ACO COM ARRUELA CONICA, DIAMETRO ARRUELA = *23* MM E COMP HASTE = *27* MM (ACAO INDIRETA) | Material |  | CENTO | 0.0248 | 52.66 | 1.3
Insumo | 00039419 | SINAPI | PERFIL GUIA, FORMATO U, EM ACO ZINCADO, PARA ESTRUTURA PAREDE DRYWALL, E = 0,5 MM, 70 X 3000 MM (L X C) | Material |  | M | 0.7624 | 6.09 | 4.64
Insumo | 00039432 | SINAPI | FITA DE PAPEL REFORCADA COM LAMINA DE METAL PARA REFORCO DE CANTOS DE CHAPA DE GESSO PARA DRYWALL | Material |  | M | 0.7407 | 2.76 | 2.04
Insumo | 00039422 | SINAPI | PERFIL MONTANTE, FORMATO C, EM ACO ZINCADO, PARA ESTRUTURA PAREDE DRYWALL, E = 0,5 MM, 70 X 3000 MM (L X C) | Material |  | M | 2.0006 | 6.91 | 13.82
Insumo | 00039431 | SINAPI | FITA DE PAPEL MICROPERFURADO, 50 X 150 MM, PARA TRATAMENTO DE JUNTAS DE CHAPA DE GESSO PARA DRYWALL | Material |  | M | 2.5027 | 0.31 | 0.77
Insumo | 00039413 | SINAPI | PLACA / CHAPA DE GESSO ACARTONADO, STANDARD (ST), COR BRANCA, E = 12,5 MM, 1200 X 2400 MM (L X C) | Material |  | m² | 2.106 | 19.95 | 42.01
Insumo | 00039443 | SINAPI | PARAFUSO DRY WALL, EM ACO ZINCADO, CABECA LENTILHA E PONTA BROCA (LB), LARGURA 4,2 MM, COMPRIMENTO 13 MM | Material |  | UN | 0.4803 | 0.24 | 0.11
Insumo | 00039434 | SINAPI | MASSA DE REJUNTE EM PO PARA DRYWALL, A BASE DE GESSO, SECAGEM RAPIDA, PARA TRATAMENTO DE JUNTAS DE CHAPA DE GESSO (NECESSITA ADICAO DE AGUA) | Equipamento |  | KG | 1.0978 | 3.45 | 3.78
Insumo | 00039435 | SINAPI | PARAFUSO DRY WALL, EM ACO FOSFATIZADO, CABECA TROMBETA E PONTA AGULHA (TA), COMPRIMENTO 25 MM | Material |  | UN | 20.1868 | 0.1 | 2.01
|  |  |  | MO sem LS => | 10.37 | LS => | 0 | MO com LS => | 10.37
|  |  |  | Valor do BDI => | 19.19 |  | Valor com BDI => |  | 103.08
[6 empty] | Quant. => | 180,00 | Preço Total => | 18554.4
5.10 | Código | Banco | Descrição | Tipo |  | Und | Quant. | Valor Unit | Total
Composição | 96359 | SINAPI | PAREDE COM SISTEMA EM CHAPAS DE GESSO PARA DRYWALL, USO INTERNO, COM DUAS FACES SIMPLES E ESTRUTURA METÁLICA COM GUIAS SIMPLES PARA PAREDES COM ÁREA LÍQUIDA MAIOR OU IGUAL A 6 M2, COM VÃOS. AF_07/2023_PS | PARE - PAREDES/PAINEIS |  | m² | 1 | 93.41 | 93.41
Composição Auxiliar | 88278 | SINAPI | MONTADOR DE ESTRUTURA METÁLICA COM ENCARGOS COMPLEMENTARES | SEDI - SERVIÇOS DIVERSOS |  | H | 0.595 | 19.08 | 11.35
Composição Auxiliar | 88316 | SINAPI | SERVENTE COM ENCARGOS COMPLEMENTARES | SEDI - SERVIÇOS DIVERSOS |  | H | 0.195 | 20.27 | 3.95
Insumo | 00039443 | SINAPI | PARAFUSO DRY WALL, EM ACO ZINCADO, CABECA LENTILHA E PONTA BROCA (LB), LARGURA 4,2 MM, COMPRIMENTO 13 MM | Material |  | UN | 0.5441 | 0.24 | 0.13
Insumo | 00039431 | SINAPI | FITA DE PAPEL MICROPERFURADO, 50 X 150 MM, PARA TRATAMENTO DE JUNTAS DE CHAPA DE GESSO PARA DRYWALL | Material |  | M | 2.5027 | 0.31 | 0.77
Insumo | 00039435 | SINAPI | PARAFUSO DRY WALL, EM ACO FOSFATIZADO, CABECA TROMBETA E PONTA AGULHA (TA), COMPRIMENTO 25 MM | Material |  | UN | 20.1868 | 0.1 | 2.01
Insumo | 00039419 | SINAPI | PERFIL GUIA, FORMATO U, EM ACO ZINCADO, PARA ESTRUTURA PAREDE DRYWALL, E = 0,5 MM, 70 X 3000 MM (L X C) | Material |  | M | 0.9117 | 6.09 | 5.55
Insumo | 00039434 | SINAPI | MASSA DE REJUNTE EM PO PARA DRYWALL, A BASE DE GESSO, SECAGEM RAPIDA, PARA TRATAMENTO DE JUNTAS DE CHAPA DE GESSO (NECESSITA ADICAO DE AGUA) | Equipamento |  | KG | 1.0978 | 3.45 | 3.78
Insumo | 00039432 | SINAPI | FITA DE PAPEL REFORCADA COM LAMINA DE METAL PARA REFORCO DE CANTOS DE CHAPA DE GESSO PARA DRYWALL | Material |  | M | 0.7925 | 2.76 | 2.18
Insumo | 00037586 | SINAPI | PINO DE ACO COM ARRUELA CONICA, DIAMETRO ARRUELA = *23* MM E COMP HASTE = *27* MM (ACAO INDIRETA) | Material |  | CENTO | 0.0296 | 52.66 | 1.55
Insumo | 00039422 | SINAPI | PERFIL MONTANTE, FORMATO C, EM ACO ZINCADO, PARA ESTRUTURA PAREDE DRYWALL, E = 0,5 MM, 70 X 3000 MM (L X C) | Material |  | M | 2.9139 | 6.91 | 20.13
Insumo | 00039413 | SINAPI | PLACA / CHAPA DE GESSO ACARTONADO, STANDARD (ST), COR BRANCA, E = 12,5 MM, 1200 X 2400 MM (L X C) | Material |  | m² | 2.106 | 19.95 | 42.01
|  |  |  | MO sem LS => | 11.82 | LS => | 0 | MO com LS => | 11.82
|  |  |  | Valor do BDI => | 21.37 |  | Valor com BDI => |  | 114.78
[6 empty] | Quant. => | 180,00 | Preço Total => | 20660.4
5.11 | Código | Banco | Descrição | Tipo |  | Und | Quant. | Valor Unit | Total
Composição | 13867 | ORSE | PAREDE COM SISTEMA EM CHAPAS DE GESSO PARA DRYWALL RU, USO EXTERNO, COM DUAS FACES SIMPLES E ESTRUTURA METÁLICA COM GUIAS DUPLAS PARA PAREDES COM ÁREA LÍQUIDA MAIOR OU IGUAL A 6 m2, COM VÃOS. | Divisórias |  | m² | 1 | 172.63 | 172.63
Item | Código | Banco | Descrição | Tipo |  | Und | Quant. | Valor Unit | Total
Insumo | 00044497/SINAPI | ORSE | Montador de estruturas metalicas horista | Mão de Obra |  | h | 0.726 | 17,63 | 12,79
Insumo | 00039432/SINAPI | ORSE | Fita de papel reforcada com lamina de metal para reforco de cantos de chapa de gesso para drywall | Material |  | m | 1.5851 | 3,15 | 4,99
Insumo | 00039422/SINAPI | ORSE | Perfil montante, formato c, em aco zincado, para estrutura parede drywall, e = 0,5 mm, 70 x 3000 mm (l x c) | Material |  | m | 5.8278 | 9,21 | 53,67
Composição | 10605 | ORSE | Encargos Complementares - Montador | Provisórios |  | h | 0.726 | 4,41 | 3,20
Insumo | 00006111/SINAPI | ORSE | Servente de obras (horista) | Mão de Obra |  | h | 0.237 | 14,58 | 3,45
Insumo | 00039434/SINAPI | ORSE | Massa de rejunte em po para drywall, a base de gesso, secagem rapida, para tratamento de juntas de chapa de gesso (necessita adicao de agua) | Material |  | kg | 1.0978 | 3,94 | 4,32
Insumo | 00037586/SINAPI | ORSE | Pino de aco com arruela conica, diametro arruela = *23* mm e comp haste = *27* mm (acao indireta) | Material |  | cento | 0.0592 | 52,15 | 3,08
Composição | 10549 | ORSE | Encargos Complementares - Servente | Provisórios |  | h | 0.237 | 3,80 | 0,90
Insumo | 00039443/SINAPI | ORSE | Parafuso dry wall, em aco zincado, cabeca lentilha e ponta broca (lb), largura 4,2 mm, comprimento 13 mm | Material |  | un | 0.5441 | 0,25 | 0,13
Insumo | 00039431/SINAPI | ORSE | Fita de papel microperfurado, 50 x 150 mm, para tratamento de juntas de chapade gesso para drywall | Material |  | m | 2.5027 | 0,35 | 0,87
Insumo | 00039419/SINAPI | ORSE | Perfil guia, formato u, em aco zincado, para estrutura parede drywall, e = 0,5 mm, 70 x 3000 mm (l x c) | Material |  | m | 1.8234 | 8,12 | 14,80
Insumo | 14665 | ORSE | Placa / chapa de gesso acartonado resistentes a umidade (RU), cor verde, e = 12,5mm, 1200 x 1800 mm (l x c) | Material |  | m² | 2.106 | 32,41 | 68,25
Insumo | 00039435/SINAPI | ORSE | Parafuso dry wall, em aco fosfatizado, cabeca trombeta e ponta agulha (ta), comprimento 25 mm | Material |  | un | 20.1868 | 0,11 | 2,22
Detalhamento de Cálculo ORSE
Item | Código | Banco | Descrição | Tipo |  | Und | Quant. | Valor Unit | Total
Insumo | 00044497/SINAPI | ORSE | Montador de estruturas metalicas horista | Mão de Obra |  | h | 0.726 | 17,63 | 12,79
Insumo | 00039432/SINAPI | ORSE | Fita de papel reforcada com lamina de metal para reforco de cantos de chapa de gesso para drywall | Material |  | m | 1.5851 | 3,15 | 4,99
Insumo | 00039422/SINAPI | ORSE | Perfil montante, formato c, em aco zincado, para estrutura parede drywall, e = 0,5 mm, 70 x 3000 mm (l x c) | Material |  | m | 5.8278 | 9,21 | 53,67
Insumo | 00012893/SINAPI | ORSE | Bota de seguranca com biqueira de aco e colarinho acolchoado | Material |  | par | 0.0007704 | 66,00 | 0,05
Insumo | 10596 | ORSE | Protetor auricular | Material |  | un | 0.0043335 | 4,90 | 0,02
Insumo | 00012892/SINAPI | ORSE | Luva raspa de couro, cano curto (punho *7* cm) | Material |  | par | 0.0022149 | 12,37 | 0,02
Insumo | 10599 | ORSE | Protetor solar fps 30 com 120ml | Material |  | un | 0.0017334 | 18,00 | 0,03
Insumo | 11282 | ORSE | Esmerilhadeira angular elétrico portátil 4 1/2" - 1000 watts - ref. G1000kB2Black e Decker | Material |  | un | 0.0001452 | 362,00 | 0,05
Insumo | 11273 | ORSE | Esquadro de alumínio para soldagem de peças, com duas morsas, 35 x 35 x 4,5cm, marca Black Jack | Material |  | un | 0.0001452 | 220,09 | 0,03
Insumo | 11279 | ORSE | Alicate para anéis de pistão capacidade 50-100mm. ref.44044101 Tramontina ou similar | Material |  | un | 0.0001452 | 88,76 | 0,01
Insumo | 11272 | ORSE | Alicate Climpador ( cripador ) | Material |  | un | 7.26e-05 | 102,66 | 0,00
Insumo | 00012894/SINAPI | ORSE | Capa para chuva em pvc com forro de poliester, com capuz (amarela ou azul) | Material |  | un | 0.0001926 | 17,87 | 0,00
Insumo | 00012895/SINAPI | ORSE | Capacete de seguranca aba frontal com suspensao de polietileno, sem jugular (classe b) | Material |  | un | 0.0005778 | 13,75 | 0,00
Insumo | 11281 | ORSE | Bolsa de lona para ferramentas 40 x 30 x 20cm | Material |  | un | 0.0005808 | 357,49 | 0,20
Insumo | 10362 | ORSE | Seguro de vida e acidente em grupo | Serviços |  | un | 0.0043335 | 12,54 | 0,05
Insumo | 11280 | ORSE | Chave Inglesa 15" ref. 012418012 carbografite | Material |  | un | 0.0001452 | 60,50 | 0,00
Insumo | 11277 | ORSE | Alicate de pressão para solda de chapa 18" (460mm), Ref.138 Z Gedore | Material |  | un | 0.0001452 | 110,38 | 0,01
Insumo | 11270 | ORSE | Martelo de solda do tipo picareta, cabo de madeira, 300x0,4x0,5mm | Material |  | un | 0.0002178 | 28,67 | 0,00
Insumo | 11286 | ORSE | Macariço de solda Ref. CG201 código 010414410 carbografite | Material |  | un | 0.0002178 | 400,79 | 0,08
Insumo | 11278 | ORSE | Alicate diagonal para corte rente 5" a 8" | Material |  | un | 0.0001452 | 37,62 | 0,00
Insumo | 941 | ORSE | Fardamento com mangas curta | Material |  | un | 0.0014445 | 193,44 | 0,27
Insumo | 1651 | ORSE | Óculos branco proteção | Material |  | pr | 0.0007704 | 6,70 | 0,00
Insumo | 11274 | ORSE | Grampo de de aperto rápido 16" Ref. 60987 Beltools | Material |  | un | 0.0002178 | 18,89 | 0,00
Insumo | 10761 | ORSE | Refeição - café da manhã ( café com leite e dois pães com manteiga) | Serviços |  | un | 0.098033 | 5,00 | 0,49
Insumo | 158 | ORSE | Almoço (Participação do empregador) | Material |  | un | 0.098033 | 14,00 | 1,37
Insumo | 2378 | ORSE | Vale transporte | Material |  | un | 0.069782 | 4,50 | 0,31
Insumo | 10517 | ORSE | Exames admissionais/demissionais (checkup) | Serviços |  | cj | 0.0003852 | 300,00 | 0,11
Insumo | 11271 | ORSE | Talhadeira com punho de proteção 22 x225mm ref.207206BR Belzer | Material |  | un | 7.26e-05 | 29,23 | 0,00
Insumo | 11275 | ORSE | Alicate de pressão 11" | Material |  | un | 0.0001452 | 62,11 | 0,00
Insumo | 11276 | ORSE | Alicate de pressão para solda tipo U, para apertar chapas, tiras e qualquer tipo de perfil. Niquelado, mordentes reforçados em aço laminadao. Corpo em chapa dobrada extra-reforçada e rebites de aço, 11" (280mm). Ref. 138 Gedore. | Material |  | un | 0.0001452 | 68,34 | 0,00
Insumo | 11284 | ORSE | Cavalete de ferro nº 1 | Material |  | un | 0.0001452 | 121,36 | 0,01
Insumo | 11285 | ORSE | Fonte inversora de solda WMI 140ED 220V - BAMBOZZI - WMI- 140ED | Material |  | un | 7.26e-05 | 1.386,00 | 0,10
Insumo | 10492 | ORSE | Cesta Básica | Material |  | un | 0.0043335 | 190,00 | 0,82
Insumo | 11283 | ORSE | Selador horizontal para fita de aço 1" | Material |  | un | 7.26e-05 | 484,07 | 0,03
Insumo | 00006111/SINAPI | ORSE | Servente de obras (horista) | Mão de Obra |  | h | 0.237 | 14,58 | 3,45
Insumo | 00039434/SINAPI | ORSE | Massa de rejunte em po para drywall, a base de gesso, secagem rapida, para tratamento de juntas de chapa de gesso (necessita adicao de agua) | Material |  | kg | 1.0978 | 3,94 | 4,32
Insumo | 00037586/SINAPI | ORSE | Pino de aco com arruela conica, diametro arruela = *23* mm e comp haste = *27* mm (acao indireta) | Material |  | cento | 0.0592 | 52,15 | 3,08
Insumo | 4728 | ORSE | Talhadeira chata 10" | Material |  | un | 7.11e-05 | 18,58 | 0,00
Insumo | 10788 | ORSE | Pá quadrada | Material |  | un | 4.74e-05 | 36,90 | 0,00
Insumo | 00002711/SINAPI | ORSE | Carrinho de mao, em aco, com capacidade de *45 a 65* l / *100* kg, pneu com camara | Material |  | un | 4.74e-05 | 155,05 | 0,00
Insumo | 4729 | ORSE | Marreta 1 kg com cabo | Material |  | un | 2.37e-05 | 37,80 | 0,00
Insumo | 00039443/SINAPI | ORSE | Parafuso dry wall, em aco zincado, cabeca lentilha e ponta broca (lb), largura 4,2 mm, comprimento 13 mm | Material |  | un | 0.5441 | 0,25 | 0,13
Insumo | 00039431/SINAPI | ORSE | Fita de papel microperfurado, 50 x 150 mm, para tratamento de juntas de chapade gesso para drywall | Material |  | m | 2.5027 | 0,35 | 0,87
Insumo | 00039419/SINAPI | ORSE | Perfil guia, formato u, em aco zincado, para estrutura parede drywall, e = 0,5 mm, 70 x 3000 mm (l x c) | Material |  | m | 1.8234 | 8,12 | 14,80
Insumo | 14665 | ORSE | Placa / chapa de gesso acartonado resistentes a umidade (RU), cor verde, e = 12,5mm, 1200 x 1800 mm (l x c) | Material |  | m² | 2.106 | 32,41 | 68,25
Insumo | 00039435/SINAPI | ORSE | Parafuso dry wall, em aco fosfatizado, cabeca trombeta e ponta agulha (ta), comprimento 25 mm | Material |  | un | 20.1868 | 0,11 | 2,22
|  |  |  | MO sem LS => | 16.24 | LS => | 0 | MO com LS => | 16.24
|  |  |  | Valor do BDI => | 39.49 |  | Valor com BDI => |  | 212.12
[6 empty] | Quant. => | 90,00 | Preço Total => | 19090.8
5.12 | Código | Banco | Descrição | Tipo |  | Und | Quant. | Valor Unit | Total
Composição | 96373 | SINAPI | INSTALAÇÃO DE REFORÇO METÁLICO EM PAREDE DRYWALL. AF_07/2023 | PARE - PAREDES/PAINEIS |  | M | 1 | 9.78 | 9.78
Composição Auxiliar | 88316 | SINAPI | SERVENTE COM ENCARGOS COMPLEMENTARES | SEDI - SERVIÇOS DIVERSOS |  | H | 0.022 | 20.27 | 0.44
Composição Auxiliar | 88278 | SINAPI | MONTADOR DE ESTRUTURA METÁLICA COM ENCARGOS COMPLEMENTARES | SEDI - SERVIÇOS DIVERSOS |  | H | 0.066 | 19.08 | 1.25
Insumo | 00039443 | SINAPI | PARAFUSO DRY WALL, EM ACO ZINCADO, CABECA LENTILHA E PONTA BROCA (LB), LARGURA 4,2 MM, COMPRIMENTO 13 MM | Material |  | UN | 7.6364 | 0.24 | 1.83
Insumo | 00039419 | SINAPI | PERFIL GUIA, FORMATO U, EM ACO ZINCADO, PARA ESTRUTURA PAREDE DRYWALL, E = 0,5 MM, 70 X 3000 MM (L X C) | Material |  | M | 1.0293 | 6.09 | 6.26
|  |  |  | MO sem LS => | 1.31 | LS => | 0 | MO com LS => | 1.31
|  |  |  | Valor do BDI => | 2.23 |  | Valor com BDI => |  | 12.01
[6 empty] | Quant. => | 120,00 | Preço Total => | 1441.2
5.13 | Código | Banco | Descrição | Tipo |  | Und | Quant. | Valor Unit | Total
Composição | 022928 | SBC | REMOCAO MANUAL FORRO GESSO ACARTONADO C/ ESTRUT. SUSTENTACAO | DEMOLICOES |  | m² | 1 | 11.13 | 11.13
Insumo | 099900 | SBC | SERVENTE | Mão de Obra |  | H | 0.15 | 14.726 | 2.2
Insumo | 099543 | SBC | MONTADOR DE ESTRUTURA METALICA | Mão de Obra |  | H | 0.53 | 16.8602 | 8.93
|  |  |  | MO sem LS => | 11.13 | LS => | 0 | MO com LS => | 11.13
|  |  |  | Valor do BDI => | 2.54 |  | Valor com BDI => |  | 13.67
[6 empty] | Quant. => | 300,00 | Preço Total => | 4101
5.14 | Código | Banco | Descrição | Tipo |  | Und | Quant. | Valor Unit | Total
Composição | 12 | ORSE | DEMOLIÇÃO DE FORROS | Demolições / Remoções |  | m² | 1 | 8.22 | 8.22
Item | Código | Banco | Descrição | Tipo |  | Und | Quant. | Valor Unit | Total
Composição | 10549 | ORSE | Encargos Complementares - Servente | Provisórios |  | h | 0.4 | 3,80 | 1,52
Insumo | 00001213/SINAPI | ORSE | Carpinteiro de formas para concreto (horista) | Mão de Obra |  | h | 0.04 | 19,02 | 0,76
Insumo | 00006111/SINAPI | ORSE | Servente de obras (horista) | Mão de Obra |  | h | 0.4 | 14,58 | 5,83
Composição | 10551 | ORSE | Encargos Complementares - Carpinteiro | Provisórios |  | h | 0.04 | 3,71 | 0,14
Detalhamento de Cálculo ORSE
Item | Código | Banco | Descrição | Tipo |  | Und | Quant. | Valor Unit | Total
Insumo | 10761 | ORSE | Refeição - café da manhã ( café com leite e dois pães com manteiga) | Serviços |  | un | 0.044792 | 5,00 | 0,22
Insumo | 10517 | ORSE | Exames admissionais/demissionais (checkup) | Serviços |  | cj | 0.000176 | 300,00 | 0,05
Insumo | 00012894/SINAPI | ORSE | Capa para chuva em pvc com forro de poliester, com capuz (amarela ou azul) | Material |  | un | 8.8e-05 | 17,87 | 0,00
Insumo | 4728 | ORSE | Talhadeira chata 10" | Material |  | un | 0.00012 | 18,58 | 0,00
Insumo | 00012895/SINAPI | ORSE | Capacete de seguranca aba frontal com suspensao de polietileno, sem jugular (classe b) | Material |  | un | 0.000264 | 13,75 | 0,00
Insumo | 00012892/SINAPI | ORSE | Luva raspa de couro, cano curto (punho *7* cm) | Material |  | par | 0.001012 | 12,37 | 0,01
Insumo | 10788 | ORSE | Pá quadrada | Material |  | un | 8e-05 | 36,90 | 0,00
Insumo | 2378 | ORSE | Vale transporte | Material |  | un | 0.040256 | 4,50 | 0,18
Insumo | 10362 | ORSE | Seguro de vida e acidente em grupo | Serviços |  | un | 0.00198 | 12,54 | 0,02
Insumo | 10596 | ORSE | Protetor auricular | Material |  | un | 0.00198 | 4,90 | 0,00
Insumo | 158 | ORSE | Almoço (Participação do empregador) | Material |  | un | 0.044792 | 14,00 | 0,62
Insumo | 00002711/SINAPI | ORSE | Carrinho de mao, em aco, com capacidade de *45 a 65* l / *100* kg, pneu com camara | Material |  | un | 8e-05 | 155,05 | 0,01
Insumo | 00012893/SINAPI | ORSE | Bota de seguranca com biqueira de aco e colarinho acolchoado | Material |  | par | 0.000348 | 66,00 | 0,02
Insumo | 10599 | ORSE | Protetor solar fps 30 com 120ml | Material |  | un | 0.000792 | 18,00 | 0,01
Insumo | 4729 | ORSE | Marreta 1 kg com cabo | Material |  | un | 4e-05 | 37,80 | 0,00
Insumo | 941 | ORSE | Fardamento com mangas curta | Material |  | un | 0.00066 | 193,44 | 0,12
Insumo | 1651 | ORSE | Óculos branco proteção | Material |  | pr | 0.000348 | 6,70 | 0,00
Insumo | 10492 | ORSE | Cesta Básica | Material |  | un | 0.00198 | 190,00 | 0,37
Insumo | 00001213/SINAPI | ORSE | Carpinteiro de formas para concreto (horista) | Mão de Obra |  | h | 0.04 | 19,02 | 0,76
Insumo | 00006111/SINAPI | ORSE | Servente de obras (horista) | Mão de Obra |  | h | 0.4 | 14,58 | 5,83
Insumo | 11249 | ORSE | Serra circular eletrica portatil | Equipamento |  | un | 4e-06 | 617,95 | 0,00
Insumo | 11244 | ORSE | Martelo com unha | Material |  | un | 8e-06 | 48,95 | 0,00
Insumo | 10578 | ORSE | Formão grande | Material |  | un | 8e-06 | 15,15 | 0,00
Insumo | 10579 | ORSE | Chave de fenda chata 30 cm | Material |  | un | 8e-06 | 26,89 | 0,00
Insumo | 11248 | ORSE | Furadeira e Parafusadeira eletrica Bosch ou Similar profissional | Equipamento |  | un | 4e-06 | 246,00 | 0,00
Insumo | 10577 | ORSE | Serrote 40cm | Material |  | un | 4e-06 | 29,90 | 0,00
|  |  |  | MO sem LS => | 6.59 | LS => | 0 | MO com LS => | 6.59
|  |  |  | Valor do BDI => | 1.88 |  | Valor com BDI => |  | 10.1
[6 empty] | Quant. => | 240,00 | Preço Total => | 2424
5.15 | Código | Banco | Descrição | Tipo |  | Und | Quant. | Valor Unit | Total
Composição | 7218 | ORSE | REMOÇÃO DE IMPERMEABILIZAÇÃO COM MANTA ASFÁLTICA | Demolições / Remoções |  | m² | 1 | 7 | 7
Item | Código | Banco | Descrição | Tipo |  | Und | Quant. | Valor Unit | Total
Insumo | 00004750/SINAPI | ORSE | Pedreiro (horista) | Mão de Obra |  | h | 0.1 | 19,02 | 1,90
Composição | 10549 | ORSE | Encargos Complementares - Servente | Provisórios |  | h | 0.26 | 3,80 | 0,98
Composição | 10550 | ORSE | Encargos Complementares - Pedreiro | Provisórios |  | h | 0.1 | 3,67 | 0,36
Insumo | 00006111/SINAPI | ORSE | Servente de obras (horista) | Mão de Obra |  | h | 0.26 | 14,58 | 3,79
Detalhamento de Cálculo ORSE
Item | Código | Banco | Descrição | Tipo |  | Und | Quant. | Valor Unit | Total
Insumo | 00004750/SINAPI | ORSE | Pedreiro (horista) | Mão de Obra |  | h | 0.1 | 19,02 | 1,90
Insumo | 10761 | ORSE | Refeição - café da manhã ( café com leite e dois pães com manteiga) | Serviços |  | un | 0.036648 | 5,00 | 0,18
Insumo | 10517 | ORSE | Exames admissionais/demissionais (checkup) | Serviços |  | cj | 0.000144 | 300,00 | 0,04
Insumo | 00012894/SINAPI | ORSE | Capa para chuva em pvc com forro de poliester, com capuz (amarela ou azul) | Material |  | un | 7.2e-05 | 17,87 | 0,00
Insumo | 4728 | ORSE | Talhadeira chata 10" | Material |  | un | 7.8e-05 | 18,58 | 0,00
Insumo | 00012895/SINAPI | ORSE | Capacete de seguranca aba frontal com suspensao de polietileno, sem jugular (classe b) | Material |  | un | 0.000216 | 13,75 | 0,00
Insumo | 00012892/SINAPI | ORSE | Luva raspa de couro, cano curto (punho *7* cm) | Material |  | par | 0.000828 | 12,37 | 0,01
Insumo | 10788 | ORSE | Pá quadrada | Material |  | un | 5.2e-05 | 36,90 | 0,00
Insumo | 2378 | ORSE | Vale transporte | Material |  | un | 0.031006 | 4,50 | 0,13
Insumo | 10362 | ORSE | Seguro de vida e acidente em grupo | Serviços |  | un | 0.00162 | 12,54 | 0,02
Insumo | 10596 | ORSE | Protetor auricular | Material |  | un | 0.00162 | 4,90 | 0,00
Insumo | 158 | ORSE | Almoço (Participação do empregador) | Material |  | un | 0.036648 | 14,00 | 0,51
Insumo | 00002711/SINAPI | ORSE | Carrinho de mao, em aco, com capacidade de *45 a 65* l / *100* kg, pneu com camara | Material |  | un | 5.2e-05 | 155,05 | 0,00
Insumo | 00012893/SINAPI | ORSE | Bota de seguranca com biqueira de aco e colarinho acolchoado | Material |  | par | 0.000288 | 66,00 | 0,01
Insumo | 10599 | ORSE | Protetor solar fps 30 com 120ml | Material |  | un | 0.000648 | 18,00 | 0,01
Insumo | 4729 | ORSE | Marreta 1 kg com cabo | Material |  | un | 2.6e-05 | 37,80 | 0,00
Insumo | 941 | ORSE | Fardamento com mangas curta | Material |  | un | 0.00054 | 193,44 | 0,10
Insumo | 1651 | ORSE | Óculos branco proteção | Material |  | pr | 0.000288 | 6,70 | 0,00
Insumo | 10492 | ORSE | Cesta Básica | Material |  | un | 0.00162 | 190,00 | 0,30
Insumo | 11264 | ORSE | Marreta de 1/2 kg com cabo | Material |  | un | 2e-05 | 13,52 | 0,00
Insumo | 11247 | ORSE | Serra mármore | Material |  | un | 1e-05 | 327,80 | 0,00
Insumo | 11243 | ORSE | Martelo sem unha | Material |  | un | 1e-05 | 28,00 | 0,00
Insumo | 11265 | ORSE | Martelo de borracha com cabo | Material |  | un | 4e-05 | 18,75 | 0,00
Insumo | 10789 | ORSE | Nível de bolha de madeira | Material |  | un | 2e-05 | 15,40 | 0,00
Insumo | 11246 | ORSE | Escala métrica de bambú | Material |  | Un | 7e-05 | 10,22 | 0,00
Insumo | 10282 | ORSE | Regua de alumínio c/ 2,00m (para pedreiro) | Material |  | un | 2e-05 | 44,00 | 0,00
Insumo | 4722 | ORSE | Colher de pedreiro | Material |  | un | 4e-05 | 18,80 | 0,00
Insumo | 11245 | ORSE | Desempoladeira de madeira 12x22 | Material |  | un | 7e-05 | 11,60 | 0,00
Insumo | 10790 | ORSE | Prumo de face | Material |  | un | 1e-05 | 25,95 | 0,00
Insumo | 4174 | ORSE | Desempenadeira de aço lisa, cabo madeira, ref:143, Atlas ou similar | Material |  | un | 5e-05 | 12,00 | 0,00
Insumo | 00006111/SINAPI | ORSE | Servente de obras (horista) | Mão de Obra |  | h | 0.26 | 14,58 | 3,79
|  |  |  | MO sem LS => | 5.69 | LS => | 0 | MO com LS => | 5.69
|  |  |  | Valor do BDI => | 1.6 |  | Valor com BDI => |  | 8.6
[6 empty] | Quant. => | 180,00 | Preço Total => | 1548
5.16 | Código | Banco | Descrição | Tipo |  | Und | Quant. | Valor Unit | Total
Composição | 8454 | ORSE | POSTE DE CONCRETO DUPLO T (DT) 7/600 - FORNECIMENTO E ASSENTAMENTO | Entrada em Baixa Tensão |  | un | 1 | 1390.87 | 1390.87
Item | Código | Banco | Descrição | Tipo |  | Und | Quant. | Valor Unit | Total
Composição | 95 | ORSE | Concreto simples fabricado na obra, fck=13,5 mpa, lançado e adensado | Alvenarias de Pedra e Concretos para Fundações |  | m³ | 0.1 | 565,99 | 56,59
Insumo | 00006111/SINAPI | ORSE | Servente de obras (horista) | Mão de Obra |  | h | 5.5 | 14,58 | 80,21
Insumo | 2455 | ORSE | Aluguel de caminhão guindauto 3,0 t ( m. benz - 1215 c/48- 143,0 hp | Equipamento |  | h | 1 | 104,51 | 104,51
Composição | 2497 | ORSE | Escavação manual de vala ou cava em material de 1ª categoria, profundidade até 1,50m | Escavação Manual em Área Urbana |  | m³ | 0.6 | 55,31 | 33,18
Insumo | 8785 | ORSE | Poste concreto duplo T (DT) 7/600 | Material |  | un | 1 | 1.095,09 | 1.095,09
Composição | 10549 | ORSE | Encargos Complementares - Servente | Provisórios |  | h | 5.5 | 3,80 | 20,90
Detalhamento de Cálculo ORSE
Item | Código | Banco | Descrição | Tipo |  | Und | Quant. | Valor Unit | Total
Insumo | 00000367/SINAPI | ORSE | Areia grossa - posto jazida/fornecedor (retirado na jazida, sem transporte) | Material |  | m³ | 0.0943 | 101,30 | 9,55
Insumo | 00006111/SINAPI | ORSE | Servente de obras (horista) | Mão de Obra |  | h | 8.062 | 14,58 | 117,57
Insumo | 00004718/SINAPI | ORSE | Pedra britada n. 2 (19 a 38 mm) posto pedreira/fornecedor, sem frete | Material |  | m³ | 0.0627 | 138,48 | 8,68
Insumo | 00004721/SINAPI | ORSE | Pedra britada n. 1 (9,5 a 19 mm) posto pedreira/fornecedor, sem frete | Material |  | m³ | 0.0209 | 137,75 | 2,87
Insumo | 10761 | ORSE | Refeição - café da manhã ( café com leite e dois pães com manteiga) | Serviços |  | un | 0.82987 | 5,00 | 4,14
Insumo | 10517 | ORSE | Exames admissionais/demissionais (checkup) | Serviços |  | cj | 0.0032608 | 300,00 | 0,97
Insumo | 00012894/SINAPI | ORSE | Capa para chuva em pvc com forro de poliester, com capuz (amarela ou azul) | Material |  | un | 0.0016304 | 17,87 | 0,02
Insumo | 4728 | ORSE | Talhadeira chata 10" | Material |  | un | 0.0024186 | 18,58 | 0,04
Insumo | 00012895/SINAPI | ORSE | Capacete de seguranca aba frontal com suspensao de polietileno, sem jugular (classe b) | Material |  | un | 0.0048912 | 13,75 | 0,06
Insumo | 00012892/SINAPI | ORSE | Luva raspa de couro, cano curto (punho *7* cm) | Material |  | par | 0.01875 | 12,37 | 0,23
Insumo | 10788 | ORSE | Pá quadrada | Material |  | un | 0.0016124 | 36,90 | 0,05
Insumo | 2378 | ORSE | Vale transporte | Material |  | un | 0.76452 | 4,50 | 3,44
Insumo | 10362 | ORSE | Seguro de vida e acidente em grupo | Serviços |  | un | 0.036684 | 12,54 | 0,46
Insumo | 10596 | ORSE | Protetor auricular | Material |  | un | 0.036684 | 4,90 | 0,17
Insumo | 158 | ORSE | Almoço (Participação do empregador) | Material |  | un | 0.82987 | 14,00 | 11,61
Insumo | 00002711/SINAPI | ORSE | Carrinho de mao, em aco, com capacidade de *45 a 65* l / *100* kg, pneu com camara | Material |  | un | 0.0016124 | 155,05 | 0,25
Insumo | 00012893/SINAPI | ORSE | Bota de seguranca com biqueira de aco e colarinho acolchoado | Material |  | par | 0.006518 | 66,00 | 0,43
Insumo | 10599 | ORSE | Protetor solar fps 30 com 120ml | Material |  | un | 0.014674 | 18,00 | 0,26
Insumo | 4729 | ORSE | Marreta 1 kg com cabo | Material |  | un | 0.0008062 | 37,80 | 0,03
Insumo | 941 | ORSE | Fardamento com mangas curta | Material |  | un | 0.012228 | 193,44 | 2,36
Insumo | 1651 | ORSE | Óculos branco proteção | Material |  | pr | 0.006518 | 6,70 | 0,04
Insumo | 10492 | ORSE | Cesta Básica | Material |  | un | 0.036684 | 190,00 | 6,96
Insumo | 00001379/SINAPI | ORSE | Cimento portland composto cp ii-32 | Material |  | kg | 25.5 | 0,76 | 19,38
Insumo | 10586 | ORSE | Torquesa | Material |  | un | 3.6e-06 | 39,00 | 0,00
Insumo | 10585 | ORSE | Arco de serra | Material |  | un | 3.6e-06 | 19,90 | 0,00
Insumo | 00004750/SINAPI | ORSE | Pedreiro (horista) | Mão de Obra |  | h | 0.036 | 19,02 | 0,68
Insumo | 00000378/SINAPI | ORSE | Armador (horista) | Mão de Obra |  | h | 0.018 | 19,02 | 0,34
Insumo | 00001213/SINAPI | ORSE | Carpinteiro de formas para concreto (horista) | Mão de Obra |  | h | 0.036 | 19,02 | 0,68
Insumo | 11249 | ORSE | Serra circular eletrica portatil | Equipamento |  | un | 3.6e-06 | 617,95 | 0,00
Insumo | 11244 | ORSE | Martelo com unha | Material |  | un | 7.2e-06 | 48,95 | 0,00
Insumo | 10578 | ORSE | Formão grande | Material |  | un | 7.2e-06 | 15,15 | 0,00
Insumo | 10579 | ORSE | Chave de fenda chata 30 cm | Material |  | un | 7.2e-06 | 26,89 | 0,00
Insumo | 11248 | ORSE | Furadeira e Parafusadeira eletrica Bosch ou Similar profissional | Equipamento |  | un | 3.6e-06 | 246,00 | 0,00
Insumo | 10577 | ORSE | Serrote 40cm | Material |  | un | 3.6e-06 | 29,90 | 0,00
Insumo | 11264 | ORSE | Marreta de 1/2 kg com cabo | Material |  | un | 7.2e-06 | 13,52 | 0,00
Insumo | 11247 | ORSE | Serra mármore | Material |  | un | 3.6e-06 | 327,80 | 0,00
Insumo | 11243 | ORSE | Martelo sem unha | Material |  | un | 3.6e-06 | 28,00 | 0,00
Insumo | 11265 | ORSE | Martelo de borracha com cabo | Material |  | un | 1.44e-05 | 18,75 | 0,00
Insumo | 10789 | ORSE | Nível de bolha de madeira | Material |  | un | 7.2e-06 | 15,40 | 0,00
Insumo | 11246 | ORSE | Escala métrica de bambú | Material |  | Un | 2.52e-05 | 10,22 | 0,00
Insumo | 10282 | ORSE | Regua de alumínio c/ 2,00m (para pedreiro) | Material |  | un | 7.2e-06 | 44,00 | 0,00
Insumo | 4722 | ORSE | Colher de pedreiro | Material |  | un | 1.44e-05 | 18,80 | 0,00
Insumo | 11245 | ORSE | Desempoladeira de madeira 12x22 | Material |  | un | 2.52e-05 | 11,60 | 0,00
Insumo | 10790 | ORSE | Prumo de face | Material |  | un | 3.6e-06 | 25,95 | 0,00
Insumo | 4174 | ORSE | Desempenadeira de aço lisa, cabo madeira, ref:143, Atlas ou similar | Material |  | un | 1.8e-05 | 12,00 | 0,00
Insumo | 2455 | ORSE | Aluguel de caminhão guindauto 3,0 t ( m. benz - 1215 c/48- 143,0 hp | Equipamento |  | h | 1 | 104,51 | 104,51
Insumo | 8785 | ORSE | Poste concreto duplo T (DT) 7/600 | Material |  | un | 1 | 1.095,09 | 1.095,09
|  |  |  | MO sem LS => | 119.27 | LS => | 0 | MO com LS => | 119.27
|  |  |  | Valor do BDI => | 318.23 |  | Valor com BDI => |  | 1709.1
[6 empty] | Quant. => | 12,00 | Preço Total => | 20509.2
5.17 | Código | Banco | Descrição | Tipo |  | Und | Quant. | Valor Unit | Total
Composição | 100623 | SINAPI | POSTE DE AÇO CONICO CONTÍNUO CURVO DUPLO, ENGASTADO, H=9M, INCLUSIVE LUMINÁRIAS, SEM LÂMPADAS - FORNECIMENTO E INSTALACAO. AF_11/2019 | INEL - INSTALAÇÃO ELÉTRICA/ELETRIFICAÇÃO E ILUMINAÇÃO EXTERNA |  | UN | 1 | 2453.21 | 2453.21
Composição Auxiliar | 5928 | SINAPI | GUINDAUTO HIDRÁULICO, CAPACIDADE MÁXIMA DE CARGA 6200 KG, MOMENTO MÁXIMO DE CARGA 11,7 TM, ALCANCE MÁXIMO HORIZONTAL 9,70 M, INCLUSIVE CAMINHÃO TOCO PBT 16.000 KG, POTÊNCIA DE 189 CV - CHP DIURNO. AF_06/2014 | CHOR - CUSTOS HORÁRIOS DE MÁQUINAS E EQUIPAMENTOS |  | CHP | 0.111 | 281.74 | 31.27
Composição Auxiliar | 88247 | SINAPI | AUXILIAR DE ELETRICISTA COM ENCARGOS COMPLEMENTARES | SEDI - SERVIÇOS DIVERSOS |  | H | 1.413 | 21.5 | 30.37
Composição Auxiliar | 88264 | SINAPI | ELETRICISTA COM ENCARGOS COMPLEMENTARES | SEDI - SERVIÇOS DIVERSOS |  | H | 4.593 | 25.55 | 117.35
Insumo | 00003798 | SINAPI | LUMINARIA ABERTA P/ ILUMINACAO PUBLICA, TIPO X-57 PETERCO OU EQUIV | Material |  | UN | 2 | 83.57 | 167.14
Insumo | 00014164 | SINAPI | POSTE CONICO CONTINUO EM ACO GALVANIZADO, CURVO, BRACO DUPLO, ENGASTADO, H = 9 M, DIAMETRO INFERIOR/BASE = *135* MM | Material |  | UN | 1 | 1716.57 | 1716.57
Insumo | 00000863 | SINAPI | CABO DE COBRE NU 35 MM2 MEIO-DURO | Material |  | M | 9 | 43.39 | 390.51
|  |  |  | MO sem LS => | 118.22 | LS => | 0 | MO com LS => | 118.22
|  |  |  | Valor do BDI => | 561.29 |  | Valor com BDI => |  | 3014.5
[6 empty] | Quant. => | 6,00 | Preço Total => | 18087
5.18 | Código | Banco | Descrição | Tipo |  | Und | Quant. | Valor Unit | Total
Composição | 100622 | SINAPI | POSTE DE AÇO CONICO CONTÍNUO CURVO SIMPLES, ENGASTADO, H=9M, INCLUSIVE LUMINÁRIA, SEM LÂMPADA - FORNECIMENTO E INSTALACAO. AF_11/2019 | INEL - INSTALAÇÃO ELÉTRICA/ELETRIFICAÇÃO E ILUMINAÇÃO EXTERNA |  | UN | 1 | 2282.13 | 2282.13
Composição Auxiliar | 88264 | SINAPI | ELETRICISTA COM ENCARGOS COMPLEMENTARES | SEDI - SERVIÇOS DIVERSOS |  | H | 3.653 | 25.55 | 93.33
Composição Auxiliar | 5928 | SINAPI | GUINDAUTO HIDRÁULICO, CAPACIDADE MÁXIMA DE CARGA 6200 KG, MOMENTO MÁXIMO DE CARGA 11,7 TM, ALCANCE MÁXIMO HORIZONTAL 9,70 M, INCLUSIVE CAMINHÃO TOCO PBT 16.000 KG, POTÊNCIA DE 189 CV - CHP DIURNO. AF_06/2014 | CHOR - CUSTOS HORÁRIOS DE MÁQUINAS E EQUIPAMENTOS |  | CHP | 0.111 | 281.74 | 31.27
Composição Auxiliar | 88247 | SINAPI | AUXILIAR DE ELETRICISTA COM ENCARGOS COMPLEMENTARES | SEDI - SERVIÇOS DIVERSOS |  | H | 1.124 | 21.5 | 24.16
Insumo | 00000863 | SINAPI | CABO DE COBRE NU 35 MM2 MEIO-DURO | Material |  | M | 9 | 43.39 | 390.51
Insumo | 00005051 | SINAPI | POSTE CONICO CONTINUO EM ACO GALVANIZADO, CURVO, BRACO SIMPLES, ENGASTADO, H = 9 M, DIAMETRO INFERIOR = *135* MM | Material |  | UN | 1 | 1659.29 | 1659.29
Insumo | 00003798 | SINAPI | LUMINARIA ABERTA P/ ILUMINACAO PUBLICA, TIPO X-57 PETERCO OU EQUIV | Material |  | UN | 1 | 83.57 | 83.57
|  |  |  | MO sem LS => | 94.58 | LS => | 0 | MO com LS => | 94.58
|  |  |  | Valor do BDI => | 522.15 |  | Valor com BDI => |  | 2804.28
[6 empty] | Quant. => | 15,00 | Preço Total => | 42064.2
5.19 | Código | Banco | Descrição | Tipo |  | Und | Quant. | Valor Unit | Total
Composição | 101660 | SINAPI | LUMINÁRIA DE LED PARA ILUMINAÇÃO PÚBLICA, DE 240 W ATÉ 350 W - FORNECIMENTO E INSTALAÇÃO. AF_02/2025_PS | INEL - INSTALAÇÃO ELÉTRICA/ELETRIFICAÇÃO E ILUMINAÇÃO EXTERNA |  | UN | 1 | 784.64 | 784.64
Composição Auxiliar | 5930 | SINAPI | GUINDAUTO HIDRÁULICO, CAPACIDADE MÁXIMA DE CARGA 6200 KG, MOMENTO MÁXIMO DE CARGA 11,7 TM, ALCANCE MÁXIMO HORIZONTAL 9,70 M, INCLUSIVE CAMINHÃO TOCO PBT 16.000 KG, POTÊNCIA DE 189 CV - CHI DIURNO. AF_06/2014 | CHOR - CUSTOS HORÁRIOS DE MÁQUINAS E EQUIPAMENTOS |  | CHI | 0.051701 | 70.03 | 3.62
Composição Auxiliar | 88247 | SINAPI | AUXILIAR DE ELETRICISTA COM ENCARGOS COMPLEMENTARES | SEDI - SERVIÇOS DIVERSOS |  | H | 0.2064 | 21.5 | 4.43
Composição Auxiliar | 5928 | SINAPI | GUINDAUTO HIDRÁULICO, CAPACIDADE MÁXIMA DE CARGA 6200 KG, MOMENTO MÁXIMO DE CARGA 11,7 TM, ALCANCE MÁXIMO HORIZONTAL 9,70 M, INCLUSIVE CAMINHÃO TOCO PBT 16.000 KG, POTÊNCIA DE 189 CV - CHP DIURNO. AF_06/2014 | CHOR - CUSTOS HORÁRIOS DE MÁQUINAS E EQUIPAMENTOS |  | CHP | 0.20161 | 281.74 | 56.8
Composição Auxiliar | 88264 | SINAPI | ELETRICISTA COM ENCARGOS COMPLEMENTARES | SEDI - SERVIÇOS DIVERSOS |  | H | 0.2064 | 25.55 | 5.27
Insumo | 00042249 | SINAPI | LUMINARIA DE LED PARA ILUMINACAO PUBLICA, DE 240 W ATE 350 W, INVOLUCRO EM ALUMINIO OU ACO INOX | Material |  | UN | 1 | 714.48 | 714.48
Insumo | 00021127 | SINAPI | FITA ISOLANTE ADESIVA ANTICHAMA, USO ATE 750 V, EM ROLO DE 19 MM X 5 M | Material |  | UN | 0.014 | 3.4 | 0.04
|  |  |  | MO sem LS => | 13.52 | LS => | 0 | MO com LS => | 13.52
|  |  |  | Valor do BDI => | 179.52 |  | Valor com BDI => |  | 964.16
[6 empty] | Quant. => | 21,00 | Preço Total => | 20247.36
5.20 | Código | Banco | Descrição | Tipo |  | Und | Quant. | Valor Unit | Total
Composição | 12631 | ORSE | RETIRADA DE DIVISÓRIA TIPO NAVAL | 343 |  | m² | 1 | 27.28 | 27.28
Item | Código | Banco | Descrição | Tipo |  | Und | Quant. | Valor Unit | Total
Composição | 10551 | ORSE | Encargos Complementares - Carpinteiro | Provisórios |  | h | 1.2 | 3,71 | 4,45
Insumo | 00001213/SINAPI | ORSE | Carpinteiro de formas para concreto (horista) | Mão de Obra |  | h | 1.2 | 19,02 | 22,82
Detalhamento de Cálculo ORSE
Item | Código | Banco | Descrição | Tipo |  | Und | Quant. | Valor Unit | Total
Insumo | 00012895/SINAPI | ORSE | Capacete de seguranca aba frontal com suspensao de polietileno, sem jugular (classe b) | Material |  | un | 0.00072 | 13,75 | 0,00
Insumo | 11249 | ORSE | Serra circular eletrica portatil | Equipamento |  | un | 0.00012 | 617,95 | 0,07
Insumo | 10761 | ORSE | Refeição - café da manhã ( café com leite e dois pães com manteiga) | Serviços |  | un | 0.12216 | 5,00 | 0,61
Insumo | 11244 | ORSE | Martelo com unha | Material |  | un | 0.00024 | 48,95 | 0,01
Insumo | 158 | ORSE | Almoço (Participação do empregador) | Material |  | un | 0.12216 | 14,00 | 1,71
Insumo | 10578 | ORSE | Formão grande | Material |  | un | 0.00024 | 15,15 | 0,00
Insumo | 10579 | ORSE | Chave de fenda chata 30 cm | Material |  | un | 0.00024 | 26,89 | 0,00
Insumo | 1651 | ORSE | Óculos branco proteção | Material |  | pr | 0.00084 | 6,70 | 0,00
Insumo | 11248 | ORSE | Furadeira e Parafusadeira eletrica Bosch ou Similar profissional | Equipamento |  | un | 0.00012 | 246,00 | 0,02
Insumo | 00012894/SINAPI | ORSE | Capa para chuva em pvc com forro de poliester, com capuz (amarela ou azul) | Material |  | un | 0.00024 | 17,87 | 0,00
Insumo | 00012893/SINAPI | ORSE | Bota de seguranca com biqueira de aco e colarinho acolchoado | Material |  | par | 0.00084 | 66,00 | 0,05
Insumo | 10362 | ORSE | Seguro de vida e acidente em grupo | Serviços |  | un | 0.0054 | 12,54 | 0,06
Insumo | 2378 | ORSE | Vale transporte | Material |  | un | 0.07848 | 4,50 | 0,35
Insumo | 941 | ORSE | Fardamento com mangas curta | Material |  | un | 0.0018 | 193,44 | 0,34
Insumo | 00012892/SINAPI | ORSE | Luva raspa de couro, cano curto (punho *7* cm) | Material |  | par | 0.00276 | 12,37 | 0,03
Insumo | 10596 | ORSE | Protetor auricular | Material |  | un | 0.0054 | 4,90 | 0,02
Insumo | 10492 | ORSE | Cesta Básica | Material |  | un | 0.0054 | 190,00 | 1,02
Insumo | 10517 | ORSE | Exames admissionais/demissionais (checkup) | Serviços |  | cj | 0.00048 | 300,00 | 0,14
Insumo | 10577 | ORSE | Serrote 40cm | Material |  | un | 0.00012 | 29,90 | 0,00
Insumo | 10599 | ORSE | Protetor solar fps 30 com 120ml | Material |  | un | 0.00216 | 18,00 | 0,03
Insumo | 00001213/SINAPI | ORSE | Carpinteiro de formas para concreto (horista) | Mão de Obra |  | h | 1.2 | 19,02 | 22,82
|  |  |  | MO sem LS => | 22.82 | LS => | 0 | MO com LS => | 22.82
|  |  |  | Valor do BDI => | 6.24 |  | Valor com BDI => |  | 33.52
[6 empty] | Quant. => | 150,00 | Preço Total => | 5028
5.21 | Código | Banco | Descrição | Tipo |  | Und | Quant. | Valor Unit | Total
Composição | 12630 | ORSE | RECOLOCAÇÃO DE DIVISÓRIA TIPO NAVAL | Divisórias |  | m² | 1 | 20.54 | 20.54
Item | Código | Banco | Descrição | Tipo |  | Und | Quant. | Valor Unit | Total
Composição | 10549 | ORSE | Encargos Complementares - Servente | Provisórios |  | h | 0.5 | 3,80 | 1,90
Insumo | 00001213/SINAPI | ORSE | Carpinteiro de formas para concreto (horista) | Mão de Obra |  | h | 0.5 | 19,02 | 9,51
Composição | 10551 | ORSE | Encargos Complementares - Carpinteiro | Provisórios |  | h | 0.5 | 3,71 | 1,85
Insumo | 00006111/SINAPI | ORSE | Servente de obras (horista) | Mão de Obra |  | h | 0.5 | 14,58 | 7,29
Detalhamento de Cálculo ORSE
Item | Código | Banco | Descrição | Tipo |  | Und | Quant. | Valor Unit | Total
Insumo | 10761 | ORSE | Refeição - café da manhã ( café com leite e dois pães com manteiga) | Serviços |  | un | 0.1018 | 5,00 | 0,50
Insumo | 10517 | ORSE | Exames admissionais/demissionais (checkup) | Serviços |  | cj | 0.0004 | 300,00 | 0,12
Insumo | 00012894/SINAPI | ORSE | Capa para chuva em pvc com forro de poliester, com capuz (amarela ou azul) | Material |  | un | 0.0002 | 17,87 | 0,00
Insumo | 4728 | ORSE | Talhadeira chata 10" | Material |  | un | 0.00015 | 18,58 | 0,00
Insumo | 00012895/SINAPI | ORSE | Capacete de seguranca aba frontal com suspensao de polietileno, sem jugular (classe b) | Material |  | un | 0.0006 | 13,75 | 0,00
Insumo | 00012892/SINAPI | ORSE | Luva raspa de couro, cano curto (punho *7* cm) | Material |  | par | 0.0023 | 12,37 | 0,02
Insumo | 10788 | ORSE | Pá quadrada | Material |  | un | 0.0001 | 36,90 | 0,00
Insumo | 2378 | ORSE | Vale transporte | Material |  | un | 0.07975 | 4,50 | 0,35
Insumo | 10362 | ORSE | Seguro de vida e acidente em grupo | Serviços |  | un | 0.0045 | 12,54 | 0,05
Insumo | 10596 | ORSE | Protetor auricular | Material |  | un | 0.0045 | 4,90 | 0,02
Insumo | 158 | ORSE | Almoço (Participação do empregador) | Material |  | un | 0.1018 | 14,00 | 1,42
Insumo | 00002711/SINAPI | ORSE | Carrinho de mao, em aco, com capacidade de *45 a 65* l / *100* kg, pneu com camara | Material |  | un | 0.0001 | 155,05 | 0,01
Insumo | 00012893/SINAPI | ORSE | Bota de seguranca com biqueira de aco e colarinho acolchoado | Material |  | par | 0.00075 | 66,00 | 0,04
Insumo | 10599 | ORSE | Protetor solar fps 30 com 120ml | Material |  | un | 0.0018 | 18,00 | 0,03
Insumo | 4729 | ORSE | Marreta 1 kg com cabo | Material |  | un | 5e-05 | 37,80 | 0,00
Insumo | 941 | ORSE | Fardamento com mangas curta | Material |  | un | 0.0015 | 193,44 | 0,29
Insumo | 1651 | ORSE | Óculos branco proteção | Material |  | pr | 0.00075 | 6,70 | 0,00
Insumo | 10492 | ORSE | Cesta Básica | Material |  | un | 0.0045 | 190,00 | 0,85
Insumo | 00001213/SINAPI | ORSE | Carpinteiro de formas para concreto (horista) | Mão de Obra |  | h | 0.5 | 19,02 | 9,51
Insumo | 11249 | ORSE | Serra circular eletrica portatil | Equipamento |  | un | 5e-05 | 617,95 | 0,03
Insumo | 11244 | ORSE | Martelo com unha | Material |  | un | 0.0001 | 48,95 | 0,00
Insumo | 10578 | ORSE | Formão grande | Material |  | un | 0.0001 | 15,15 | 0,00
Insumo | 10579 | ORSE | Chave de fenda chata 30 cm | Material |  | un | 0.0001 | 26,89 | 0,00
Insumo | 11248 | ORSE | Furadeira e Parafusadeira eletrica Bosch ou Similar profissional | Equipamento |  | un | 5e-05 | 246,00 | 0,01
Insumo | 10577 | ORSE | Serrote 40cm | Material |  | un | 5e-05 | 29,90 | 0,00
Insumo | 00006111/SINAPI | ORSE | Servente de obras (horista) | Mão de Obra |  | h | 0.5 | 14,58 | 7,29
|  |  |  | MO sem LS => | 16.8 | LS => | 0 | MO com LS => | 16.8
|  |  |  | Valor do BDI => | 4.69 |  | Valor com BDI => |  | 25.23
[6 empty] | Quant. => | 150,00 | Preço Total => | 3784.5
5.22 | Código | Banco | Descrição | Tipo |  | Und | Quant. | Valor Unit | Total
Composição | 98750 | SINAPI | SOLDA DE TOPO EM CHAPA/PERFIL/TUBO DE AÇO CHANFRADO, ESPESSURA=3/8' | FUES - FUNDAÇÕES E ESTRUTURAS |  | M | 1 | 80.85 | 80.85
Composição Auxiliar | 88317 | SINAPI | SOLDADOR COM ENCARGOS COMPLEMENTARES | SEDI - SERVIÇOS DIVERSOS |  | H | 1.67 | 25.72 | 42.95
Insumo | 00010998 | SINAPI | ELETRODO REVESTIDO AWS - E-6010, DIAMETRO IGUAL A 4,00 MM | Material |  | KG | 1.27 | 29.85 | 37.9
|  |  |  | MO sem LS => | 32.49 | LS => | 0 | MO com LS => | 32.49
|  |  |  | Valor do BDI => | 18.49 |  | Valor com BDI => |  | 99.34
[6 empty] | Quant. => | 12,00 | Preço Total => | 1192.08
5.23 | Código | Banco | Descrição | Tipo |  | Und | Quant. | Valor Unit | Total
Composição | 98751 | SINAPI | SOLDA DE TOPO EM CHAPA/PERFIL/TUBO DE AÇO CHANFRADO, ESPESSURA=1/2' | FUES - FUNDAÇÕES E ESTRUTURAS |  | M | 1 | 113.78 | 113.78
Composição Auxiliar | 88317 | SINAPI | SOLDADOR COM ENCARGOS COMPLEMENTARES | SEDI - SERVIÇOS DIVERSOS |  | H | 1.79 | 25.72 | 46.03
Insumo | 00010998 | SINAPI | ELETRODO REVESTIDO AWS - E-6010, DIAMETRO IGUAL A 4,00 MM | Material |  | KG | 2.27 | 29.85 | 67.75
|  |  |  | MO sem LS => | 34.83 | LS => | 0 | MO com LS => | 34.83
|  |  |  | Valor do BDI => | 26.03 |  | Valor com BDI => |  | 139.81
[6 empty] | Quant. => | 12,00 | Preço Total => | 1677.72
5.24 | Código | Banco | Descrição | Tipo |  | Und | Quant. | Valor Unit | Total
Composição | 96113 | SINAPI | FORRO EM PLACAS DE GESSO, PARA AMBIENTES COMERCIAIS. AF_08/2023_PS | REVE - REVESTIMENTO E TRATAMENTO DE SUPERFÍCIES |  | m² | 1 | 43.54 | 43.54
Composição Auxiliar | 88316 | SINAPI | SERVENTE COM ENCARGOS COMPLEMENTARES | SEDI - SERVIÇOS DIVERSOS |  | H | 0.4522 | 20.27 | 9.16
Composição Auxiliar | 88269 | SINAPI | GESSEIRO COM ENCARGOS COMPLEMENTARES | SEDI - SERVIÇOS DIVERSOS |  | H | 0.7867 | 25.02 | 19.68
Insumo | 00004812 | SINAPI | PLACA DE GESSO PARA FORRO, *60 X 60* CM, ESPESSURA DE 12 MM (SEM COLOCACAO) | Material |  | M² | 1.0414 | 11.07 | 11.52
Insumo | 00040547 | SINAPI | PARAFUSO ZINCADO, AUTOBROCANTE, FLANGEADO, 4,2 MM X 19 MM | Material |  | CENTO | 0.0293 | 27.77 | 0.81
Insumo | 00003315 | SINAPI | GESSO EM PO PARA REVESTIMENTOS/MOLDURAS/SANCAS E USO GERAL | Material |  | KG | 1.8127 | 0.79 | 1.43
Insumo | 00000345 | SINAPI | ARAME GALVANIZADO 18 BWG, D = 1,24MM (0,009 KG/M) | Material |  | KG | 0.0217 | 34.94 | 0.75
Insumo | 00020250 | SINAPI | SISAL EM FIBRA / ESTOPA SISAL PARA GESSO | Material |  | KG | 0.0078 | 25.57 | 0.19
|  |  |  | MO sem LS => | 22.29 | LS => | 0 | MO com LS => | 22.29
|  |  |  | Valor do BDI => | 9.96 |  | Valor com BDI => |  | 53.5
[6 empty] | Quant. => | 300,00 | Preço Total => | 16050
5.25 | Código | Banco | Descrição | Tipo |  | Und | Quant. | Valor Unit | Total
Composição | 96114 | SINAPI | FORRO EM DRYWALL, PARA AMBIENTES COMERCIAIS, INCLUSIVE ESTRUTURA BIRECIONAL DE FIXAÇÃO. AF_08/2023_PS | REVE - REVESTIMENTO E TRATAMENTO DE SUPERFÍCIES |  | m² | 1 | 67.37 | 67.37
Composição Auxiliar | 88278 | SINAPI | MONTADOR DE ESTRUTURA METÁLICA COM ENCARGOS COMPLEMENTARES | SEDI - SERVIÇOS DIVERSOS |  | H | 0.4786 | 19.08 | 9.13
Composição Auxiliar | 88316 | SINAPI | SERVENTE COM ENCARGOS COMPLEMENTARES | SEDI - SERVIÇOS DIVERSOS |  | H | 0.4786 | 20.27 | 9.7
Insumo | 00043131 | SINAPI | ARAME GALVANIZADO 6 BWG, D = 5,16 MM (0,157 KG/M), OU 8 BWG, D = 4,19 MM (0,101 KG/M), OU 10 BWG, D = 3,40 MM (0,0713 KG/M) | Material |  | KG | 0.037 | 28.46 | 1.05
Insumo | 00039443 | SINAPI | PARAFUSO DRY WALL, EM ACO ZINCADO, CABECA LENTILHA E PONTA BROCA (LB), LARGURA 4,2 MM, COMPRIMENTO 13 MM | Material |  | UN | 1.2267 | 0.24 | 0.29
Insumo | 00039434 | SINAPI | MASSA DE REJUNTE EM PO PARA DRYWALL, A BASE DE GESSO, SECAGEM RAPIDA, PARA TRATAMENTO DE JUNTAS DE CHAPA DE GESSO (NECESSITA ADICAO DE AGUA) | Equipamento |  | KG | 0.6926 | 3.45 | 2.38
Insumo | 00039427 | SINAPI | PERFIL CANALETA, FORMATO C, EM ACO ZINCADO, PARA ESTRUTURA FORRO DRYWALL, E = 0,5 MM, *46 X 18* (L X H), COMPRIMENTO 3 M | Material |  | M | 3.547 | 4.48 | 15.89
Insumo | 00039413 | SINAPI | PLACA / CHAPA DE GESSO ACARTONADO, STANDARD (ST), COR BRANCA, E = 12,5 MM, 1200 X 2400 MM (L X C) | Material |  | m² | 1.0838 | 19.95 | 21.62
Insumo | 00039432 | SINAPI | FITA DE PAPEL REFORCADA COM LAMINA DE METAL PARA REFORCO DE CANTOS DE CHAPA DE GESSO PARA DRYWALL | Material |  | M | 1.4276 | 2.76 | 3.94
Insumo | 00040547 | SINAPI | PARAFUSO ZINCADO, AUTOBROCANTE, FLANGEADO, 4,2 MM X 19 MM | Material |  | CENTO | 0.0123 | 27.77 | 0.34
Insumo | 00039430 | SINAPI | PENDURAL OU PRESILHA REGULADORA, EM ACO GALVANIZADO, COM CORPO, MOLA E REBITE, PARA PERFIL TIPO CANALETA DE ESTRUTURA EM FORROS DRYWALL | Equipamento |  | UN | 1.2267 | 1.69 | 2.07
Insumo | 00039435 | SINAPI | PARAFUSO DRY WALL, EM ACO FOSFATIZADO, CABECA TROMBETA E PONTA AGULHA (TA), COMPRIMENTO 25 MM | Material |  | UN | 9.6469 | 0.1 | 0.96
|  |  |  | MO sem LS => | 14.34 | LS => | 0 | MO com LS => | 14.34
|  |  |  | Valor do BDI => | 15.41 |  | Valor com BDI => |  | 82.78
[6 empty] | Quant. => | 300,00 | Preço Total => | 24834
5.26 | Código | Banco | Descrição | Tipo |  | Und | Quant. | Valor Unit | Total
Composição | 120714 | SBC | FORRO ARMSTRONG GEORGIAN TEGULAR 0,625x0,625mm | REVESTIMENTOS INTERNOS |  | m² | 1 | 100.71 | 100.71
Insumo | 099360 | SBC | CARPINTEIRO DE ESQUADRIA | Mão de Obra |  | H | 0.6 | 16.8602 | 10.11
Insumo | 005034 | SBC | FINCAPINO C22 CURTO ACAO DIRETA PARA PISTOLA | Material |  | UN | 1 | 0.65 | 0.65
Insumo | 005026 | SBC | DRYWALL - TRAVESSA CLICADA RF2 1250mm | Material |  | UN | 1.282 | 5.32 | 6.82
Insumo | 062222 | SBC | DRYWALL - PERFIL TRAVESSA CLICADO PARA FORRO REMOVIVEL 24x625mm | Material |  | UN | 4 | 2.58 | 10.32
Insumo | 005052 | SBC | DRYWALL - CANTONEIRA 25x30x3000mm | Material |  | UN | 0.179 | 8.68 | 1.55
Insumo | 005018 | SBC | FORRO ARMSTRONG GEORGIAN TEGULAR 0,625x0,625mm | Material |  | m² | 1.05 | 59.46 | 62.43
Insumo | 099900 | SBC | SERVENTE | Mão de Obra |  | H | 0.6 | 14.726 | 8.83
|  |  |  | MO sem LS => | 18.94 | LS => | 0 | MO com LS => | 18.94
|  |  |  | Valor do BDI => | 23.04 |  | Valor com BDI => |  | 123.75
[6 empty] | Quant. => | 240,00 | Preço Total => | 29700
5.27 | Código | Banco | Descrição | Tipo |  | Und | Quant. | Valor Unit | Total
Composição | 9083 | ORSE | FORRO ACÚSTICO EM PLACAS DE FIBRA MINERAL C/PERFIL "T" EM AÇO, MARCA "SONEX" OU SIMILAR, INSTALADO | Forros |  | m² | 1 | 90 | 90
Item | Código | Banco | Descrição | Tipo |  | Und | Quant. | Valor Unit | Total
Insumo | 9369 | ORSE | Forro acústico, em placas semirígidas SONEX Illtec Skin, ou similar, dim. 500x500x25mm, absorção sonora NRC= 0,65, resistência fogo: classe A, instalado com perfís ou adesivo | Material |  | m² | 1 | 90,00 | 90,00
Detalhamento de Cálculo ORSE
Item | Código | Banco | Descrição | Tipo |  | Und | Quant. | Valor Unit | Total
Insumo | 9369 | ORSE | Forro acústico, em placas semirígidas SONEX Illtec Skin, ou similar, dim. 500x500x25mm, absorção sonora NRC= 0,65, resistência fogo: classe A, instalado com perfís ou adesivo | Material |  | m² | 1 | 90,00 | 90,00
|  |  |  | MO sem LS => | 0 | LS => | 0 | MO com LS => | 0
|  |  |  | Valor do BDI => | 20.59 |  | Valor com BDI => |  | 110.59
[6 empty] | Quant. => | 360,00 | Preço Total => | 39812.4
5.28 | Código | Banco | Descrição | Tipo |  | Und | Quant. | Valor Unit | Total
Composição | 9082 | ORSE | TABICA METÁLICA 3x3cm PARA FORRO DE GESSO (FORNECIMENTO E MONTAGEM) | Soleiras e Rodapés |  | m | 1 | 25.21 | 25.21
Item | Código | Banco | Descrição | Tipo |  | Und | Quant. | Valor Unit | Total
Insumo | 9368 | ORSE | Tabica metálica 3x3cm para forro de gesso (fornecimento e montagem) | Material |  | m | 1 | 25,21 | 25,21
Detalhamento de Cálculo ORSE
Item | Código | Banco | Descrição | Tipo |  | Und | Quant. | Valor Unit | Total
Insumo | 9368 | ORSE | Tabica metálica 3x3cm para forro de gesso (fornecimento e montagem) | Material |  | m | 1 | 25,21 | 25,21
|  |  |  | MO sem LS => | 0 | LS => | 0 | MO com LS => | 0
|  |  |  | Valor do BDI => | 5.76 |  | Valor com BDI => |  | 30.97
[6 empty] | Quant. => | 300,00 | Preço Total => | 9291
5.29 | Código | Banco | Descrição | Tipo |  | Und | Quant. | Valor Unit | Total
Composição | 171864 | SBC | PISO TATIL OU ALERTA DIRECIONAL EM BORRACHA PRETO 25x25cm | PAVIMENTACOES EXTERNAS |  | m² | 1 | 265.86 | 265.86
Insumo | 025823 | SBC | ACESSIBILIDADE - PISO TATIL ALERTA DIRECIONAL BORRACHA PRETO 25x25cm | Material |  | m² | 1.05 | 214.99 | 225.73
Insumo | 099050 | SBC | PEDREIRO | Mão de Obra |  | H | 0.955 | 16.8602 | 16.1
Insumo | 025824 | SBC | COLA DE CONTATO EXTRA 2,8 KG CASCOLA | Material |  | UN | 0.13 | 184.9 | 24.03
|  |  |  | MO sem LS => | 16.1 | LS => | 0 | MO com LS => | 16.1
|  |  |  | Valor do BDI => | 60.82 |  | Valor com BDI => |  | 326.68
[6 empty] | Quant. => | 180,00 | Preço Total => | 58802.4
5.30 | Código | Banco | Descrição | Tipo |  | Und | Quant. | Valor Unit | Total
Composição | 11902 | ORSE | PISO TÁTIL ALERTA - ELEMENTOS EM ABS REVESTIDO DE INOX (100 peças/m) -Rev 01_01/2022 | Pavimentações Externas |  | m | 1 | 154.24 | 154.24
Item | Código | Banco | Descrição | Tipo |  | Und | Quant. | Valor Unit | Total
Insumo | 00006111/SINAPI | ORSE | Servente de obras (horista) | Mão de Obra |  | h | 0.6 | 14,58 | 8,75
Insumo | 00004750/SINAPI | ORSE | Pedreiro (horista) | Mão de Obra |  | h | 0.5 | 19,02 | 9,51
Composição | 10550 | ORSE | Encargos Complementares - Pedreiro | Provisórios |  | h | 0.5 | 3,67 | 1,83
Insumo | 12729 | ORSE | Piso tátil alerta pinado- Elementos em em ABS revestido de inox (100 peças/m) | Material |  | m | 1 | 120,75 | 120,75
Insumo | 12743 | ORSE | Cola especial para piso tátil inox | Material |  | kg | 0.13 | 85,64 | 11,13
Composição | 10549 | ORSE | Encargos Complementares - Servente | Provisórios |  | h | 0.6 | 3,80 | 2,28
Detalhamento de Cálculo ORSE
Item | Código | Banco | Descrição | Tipo |  | Und | Quant. | Valor Unit | Total
Insumo | 00006111/SINAPI | ORSE | Servente de obras (horista) | Mão de Obra |  | h | 0.6 | 14,58 | 8,75
Insumo | 00004750/SINAPI | ORSE | Pedreiro (horista) | Mão de Obra |  | h | 0.5 | 19,02 | 9,51
Insumo | 10761 | ORSE | Refeição - café da manhã ( café com leite e dois pães com manteiga) | Serviços |  | un | 0.11198 | 5,00 | 0,55
Insumo | 11264 | ORSE | Marreta de 1/2 kg com cabo | Material |  | un | 0.0001 | 13,52 | 0,00
Insumo | 10362 | ORSE | Seguro de vida e acidente em grupo | Serviços |  | un | 0.00495 | 12,54 | 0,06
Insumo | 11247 | ORSE | Serra mármore | Material |  | un | 5e-05 | 327,80 | 0,01
Insumo | 00012893/SINAPI | ORSE | Bota de seguranca com biqueira de aco e colarinho acolchoado | Material |  | par | 0.00088 | 66,00 | 0,05
Insumo | 11243 | ORSE | Martelo sem unha | Material |  | un | 5e-05 | 28,00 | 0,00
Insumo | 10492 | ORSE | Cesta Básica | Material |  | un | 0.00495 | 190,00 | 0,94
Insumo | 158 | ORSE | Almoço (Participação do empregador) | Material |  | un | 0.11198 | 14,00 | 1,56
Insumo | 00012895/SINAPI | ORSE | Capacete de seguranca aba frontal com suspensao de polietileno, sem jugular (classe b) | Material |  | un | 0.00066 | 13,75 | 0,00
Insumo | 00012894/SINAPI | ORSE | Capa para chuva em pvc com forro de poliester, com capuz (amarela ou azul) | Material |  | un | 0.00022 | 17,87 | 0,00
Insumo | 2378 | ORSE | Vale transporte | Material |  | un | 0.08916 | 4,50 | 0,40
Insumo | 11265 | ORSE | Martelo de borracha com cabo | Material |  | un | 0.0002 | 18,75 | 0,00
Insumo | 10789 | ORSE | Nível de bolha de madeira | Material |  | un | 0.0001 | 15,40 | 0,00
Insumo | 11246 | ORSE | Escala métrica de bambú | Material |  | Un | 0.00035 | 10,22 | 0,00
Insumo | 10517 | ORSE | Exames admissionais/demissionais (checkup) | Serviços |  | cj | 0.00044 | 300,00 | 0,13
Insumo | 00012892/SINAPI | ORSE | Luva raspa de couro, cano curto (punho *7* cm) | Material |  | par | 0.00253 | 12,37 | 0,03
Insumo | 10282 | ORSE | Regua de alumínio c/ 2,00m (para pedreiro) | Material |  | un | 0.0001 | 44,00 | 0,00
Insumo | 4722 | ORSE | Colher de pedreiro | Material |  | un | 0.0002 | 18,80 | 0,00
Insumo | 11245 | ORSE | Desempoladeira de madeira 12x22 | Material |  | un | 0.00035 | 11,60 | 0,00
Insumo | 10596 | ORSE | Protetor auricular | Material |  | un | 0.00495 | 4,90 | 0,02
Insumo | 10790 | ORSE | Prumo de face | Material |  | un | 5e-05 | 25,95 | 0,00
Insumo | 4174 | ORSE | Desempenadeira de aço lisa, cabo madeira, ref:143, Atlas ou similar | Material |  | un | 0.00025 | 12,00 | 0,00
Insumo | 10599 | ORSE | Protetor solar fps 30 com 120ml | Material |  | un | 0.00198 | 18,00 | 0,03
Insumo | 1651 | ORSE | Óculos branco proteção | Material |  | pr | 0.00088 | 6,70 | 0,00
Insumo | 941 | ORSE | Fardamento com mangas curta | Material |  | un | 0.00165 | 193,44 | 0,31
Insumo | 12729 | ORSE | Piso tátil alerta pinado- Elementos em em ABS revestido de inox (100 peças/m) | Material |  | m | 1 | 120,75 | 120,75
Insumo | 12743 | ORSE | Cola especial para piso tátil inox | Material |  | kg | 0.13 | 85,64 | 11,13
Insumo | 4728 | ORSE | Talhadeira chata 10" | Material |  | un | 0.00018 | 18,58 | 0,00
Insumo | 10788 | ORSE | Pá quadrada | Material |  | un | 0.00012 | 36,90 | 0,00
Insumo | 00002711/SINAPI | ORSE | Carrinho de mao, em aco, com capacidade de *45 a 65* l / *100* kg, pneu com camara | Material |  | un | 0.00012 | 155,05 | 0,01
Insumo | 4729 | ORSE | Marreta 1 kg com cabo | Material |  | un | 6e-05 | 37,80 | 0,00
|  |  |  | MO sem LS => | 18.26 | LS => | 0 | MO com LS => | 18.26
|  |  |  | Valor do BDI => | 35.29 |  | Valor com BDI => |  | 189.53
[6 empty] | Quant. => | 270,00 | Preço Total => | 51173.1
5.31 | Código | Banco | Descrição | Tipo |  | Und | Quant. | Valor Unit | Total
Composição | 11903 | ORSE | PISO TÁTIL DIRECIONAL - ELEMENTOS EM ABS REVESTIDO DE INOX (12 peças/m) - Rev 01_01/2022 | Pavimentações Externas |  | m | 1 | 167.16 | 167.16
Item | Código | Banco | Descrição | Tipo |  | Und | Quant. | Valor Unit | Total
Composição | 10549 | ORSE | Encargos Complementares - Servente | Provisórios |  | h | 0.6 | 3,80 | 2,28
Insumo | 12743 | ORSE | Cola especial para piso tátil inox | Material |  | kg | 0.13 | 85,64 | 11,13
Insumo | 00006111/SINAPI | ORSE | Servente de obras (horista) | Mão de Obra |  | h | 0.6 | 14,58 | 8,75
Insumo | 12728 | ORSE | Piso tátil direcional pinado - Elementos em ABS revestido de inox (12 peças/m) | Material |  | m | 1 | 133,67 | 133,67
Composição | 10550 | ORSE | Encargos Complementares - Pedreiro | Provisórios |  | h | 0.5 | 3,67 | 1,83
Insumo | 00004750/SINAPI | ORSE | Pedreiro (horista) | Mão de Obra |  | h | 0.5 | 19,02 | 9,51
Detalhamento de Cálculo ORSE
Item | Código | Banco | Descrição | Tipo |  | Und | Quant. | Valor Unit | Total
Insumo | 10761 | ORSE | Refeição - café da manhã ( café com leite e dois pães com manteiga) | Serviços |  | un | 0.11198 | 5,00 | 0,55
Insumo | 10517 | ORSE | Exames admissionais/demissionais (checkup) | Serviços |  | cj | 0.00044 | 300,00 | 0,13
Insumo | 00012894/SINAPI | ORSE | Capa para chuva em pvc com forro de poliester, com capuz (amarela ou azul) | Material |  | un | 0.00022 | 17,87 | 0,00
Insumo | 4728 | ORSE | Talhadeira chata 10" | Material |  | un | 0.00018 | 18,58 | 0,00
Insumo | 00012895/SINAPI | ORSE | Capacete de seguranca aba frontal com suspensao de polietileno, sem jugular (classe b) | Material |  | un | 0.00066 | 13,75 | 0,00
Insumo | 00012892/SINAPI | ORSE | Luva raspa de couro, cano curto (punho *7* cm) | Material |  | par | 0.00253 | 12,37 | 0,03
Insumo | 10788 | ORSE | Pá quadrada | Material |  | un | 0.00012 | 36,90 | 0,00
Insumo | 2378 | ORSE | Vale transporte | Material |  | un | 0.08916 | 4,50 | 0,40
Insumo | 10362 | ORSE | Seguro de vida e acidente em grupo | Serviços |  | un | 0.00495 | 12,54 | 0,06
Insumo | 10596 | ORSE | Protetor auricular | Material |  | un | 0.00495 | 4,90 | 0,02
Insumo | 158 | ORSE | Almoço (Participação do empregador) | Material |  | un | 0.11198 | 14,00 | 1,56
Insumo | 00002711/SINAPI | ORSE | Carrinho de mao, em aco, com capacidade de *45 a 65* l / *100* kg, pneu com camara | Material |  | un | 0.00012 | 155,05 | 0,01
Insumo | 00012893/SINAPI | ORSE | Bota de seguranca com biqueira de aco e colarinho acolchoado | Material |  | par | 0.00088 | 66,00 | 0,05
Insumo | 10599 | ORSE | Protetor solar fps 30 com 120ml | Material |  | un | 0.00198 | 18,00 | 0,03
Insumo | 4729 | ORSE | Marreta 1 kg com cabo | Material |  | un | 6e-05 | 37,80 | 0,00
Insumo | 941 | ORSE | Fardamento com mangas curta | Material |  | un | 0.00165 | 193,44 | 0,31
Insumo | 1651 | ORSE | Óculos branco proteção | Material |  | pr | 0.00088 | 6,70 | 0,00
Insumo | 10492 | ORSE | Cesta Básica | Material |  | un | 0.00495 | 190,00 | 0,94
Insumo | 12743 | ORSE | Cola especial para piso tátil inox | Material |  | kg | 0.13 | 85,64 | 11,13
Insumo | 00006111/SINAPI | ORSE | Servente de obras (horista) | Mão de Obra |  | h | 0.6 | 14,58 | 8,75
Insumo | 12728 | ORSE | Piso tátil direcional pinado - Elementos em ABS revestido de inox (12 peças/m) | Material |  | m | 1 | 133,67 | 133,67
Insumo | 11264 | ORSE | Marreta de 1/2 kg com cabo | Material |  | un | 0.0001 | 13,52 | 0,00
Insumo | 11247 | ORSE | Serra mármore | Material |  | un | 5e-05 | 327,80 | 0,01
Insumo | 11243 | ORSE | Martelo sem unha | Material |  | un | 5e-05 | 28,00 | 0,00
Insumo | 11265 | ORSE | Martelo de borracha com cabo | Material |  | un | 0.0002 | 18,75 | 0,00
Insumo | 10789 | ORSE | Nível de bolha de madeira | Material |  | un | 0.0001 | 15,40 | 0,00
Insumo | 11246 | ORSE | Escala métrica de bambú | Material |  | Un | 0.00035 | 10,22 | 0,00
Insumo | 10282 | ORSE | Regua de alumínio c/ 2,00m (para pedreiro) | Material |  | un | 0.0001 | 44,00 | 0,00
Insumo | 4722 | ORSE | Colher de pedreiro | Material |  | un | 0.0002 | 18,80 | 0,00
Insumo | 11245 | ORSE | Desempoladeira de madeira 12x22 | Material |  | un | 0.00035 | 11,60 | 0,00
Insumo | 10790 | ORSE | Prumo de face | Material |  | un | 5e-05 | 25,95 | 0,00
Insumo | 4174 | ORSE | Desempenadeira de aço lisa, cabo madeira, ref:143, Atlas ou similar | Material |  | un | 0.00025 | 12,00 | 0,00
Insumo | 00004750/SINAPI | ORSE | Pedreiro (horista) | Mão de Obra |  | h | 0.5 | 19,02 | 9,51
|  |  |  | MO sem LS => | 18.26 | LS => | 0 | MO com LS => | 18.26
|  |  |  | Valor do BDI => | 38.24 |  | Valor com BDI => |  | 205.4
[6 empty] | Quant. => | 450,00 | Preço Total => | 92430
5.32 | Código | Banco | Descrição | Tipo |  | Und | Quant. | Valor Unit | Total
Composição | 10332 | ORSE | TAMPA DE FERRO FUNDIDO 60x40cm | Equipamentos para Combate a Incêndio |  | un | 1 | 469.08 | 469.08
Item | Código | Banco | Descrição | Tipo |  | Und | Quant. | Valor Unit | Total
Insumo | 11108 | ORSE | Tampa de ferro fundido (60x40cm) | Material |  | un | 1 | 467,55 | 467,55
Insumo | 00004750/SINAPI | ORSE | Pedreiro (horista) | Mão de Obra |  | h | 0.02 | 19,02 | 0,38
Composição | 3308 | ORSE | Argamassa em volume - cimento, cal e areia traço t-5 (1:2:8) - 1 saco cimento50 kg / 2 sacos cal 20 kg / 8 padiolas de areia dim 0.35 x 0.45 x 0.13 m - Confecção mecânica e transporte | Conversão InfoWOrca |  | m³ | 0.002 | 571,88 | 1,14
Composição | 10550 | ORSE | Encargos Complementares - Pedreiro | Provisórios |  | h | 0.02 | 3,67 | 0,07
Detalhamento de Cálculo ORSE
Item | Código | Banco | Descrição | Tipo |  | Und | Quant. | Valor Unit | Total
Insumo | 11108 | ORSE | Tampa de ferro fundido (60x40cm) | Material |  | un | 1 | 467,55 | 467,55
Insumo | 00004750/SINAPI | ORSE | Pedreiro (horista) | Mão de Obra |  | h | 0.02 | 19,02 | 0,38
Insumo | 00001379/SINAPI | ORSE | Cimento portland composto cp ii-32 | Material |  | kg | 0.364 | 0,76 | 0,27
Insumo | 00000367/SINAPI | ORSE | Areia grossa - posto jazida/fornecedor (retirado na jazida, sem transporte) | Material |  | m³ | 0.002432 | 101,30 | 0,24
Insumo | 00001106/SINAPI | ORSE | Cal hidratada ch-i para argamassas | Material |  | kg | 0.364 | 1,30 | 0,47
Insumo | 00006111/SINAPI | ORSE | Servente de obras (horista) | Mão de Obra |  | h | 0.008 | 14,58 | 0,11
Insumo | 10761 | ORSE | Refeição - café da manhã ( café com leite e dois pães com manteiga) | Serviços |  | un | 0.0028504 | 5,00 | 0,01
Insumo | 10517 | ORSE | Exames admissionais/demissionais (checkup) | Serviços |  | cj | 1.12e-05 | 300,00 | 0,00
Insumo | 00012894/SINAPI | ORSE | Capa para chuva em pvc com forro de poliester, com capuz (amarela ou azul) | Material |  | un | 5.6e-06 | 17,87 | 0,00
Insumo | 4728 | ORSE | Talhadeira chata 10" | Material |  | un | 2.4e-06 | 18,58 | 0,00
Insumo | 00012895/SINAPI | ORSE | Capacete de seguranca aba frontal com suspensao de polietileno, sem jugular (classe b) | Material |  | un | 1.68e-05 | 13,75 | 0,00
Insumo | 00012892/SINAPI | ORSE | Luva raspa de couro, cano curto (punho *7* cm) | Material |  | par | 6.44e-05 | 12,37 | 0,00
Insumo | 10788 | ORSE | Pá quadrada | Material |  | un | 1.6e-06 | 36,90 | 0,00
Insumo | 2378 | ORSE | Vale transporte | Material |  | un | 0.0020608 | 4,50 | 0,00
Insumo | 10362 | ORSE | Seguro de vida e acidente em grupo | Serviços |  | un | 0.000126 | 12,54 | 0,00
Insumo | 10596 | ORSE | Protetor auricular | Material |  | un | 0.000126 | 4,90 | 0,00
Insumo | 158 | ORSE | Almoço (Participação do empregador) | Material |  | un | 0.0028504 | 14,00 | 0,03
Insumo | 00002711/SINAPI | ORSE | Carrinho de mao, em aco, com capacidade de *45 a 65* l / *100* kg, pneu com camara | Material |  | un | 1.6e-06 | 155,05 | 0,00
Insumo | 00012893/SINAPI | ORSE | Bota de seguranca com biqueira de aco e colarinho acolchoado | Material |  | par | 2.24e-05 | 66,00 | 0,00
Insumo | 10599 | ORSE | Protetor solar fps 30 com 120ml | Material |  | un | 5.04e-05 | 18,00 | 0,00
Insumo | 4729 | ORSE | Marreta 1 kg com cabo | Material |  | un | 8e-07 | 37,80 | 0,00
Insumo | 941 | ORSE | Fardamento com mangas curta | Material |  | un | 4.2e-05 | 193,44 | 0,00
Insumo | 1651 | ORSE | Óculos branco proteção | Material |  | pr | 2.24e-05 | 6,70 | 0,00
Insumo | 10492 | ORSE | Cesta Básica | Material |  | un | 0.000126 | 190,00 | 0,02
Insumo | 11264 | ORSE | Marreta de 1/2 kg com cabo | Material |  | un | 4e-06 | 13,52 | 0,00
Insumo | 11247 | ORSE | Serra mármore | Material |  | un | 2e-06 | 327,80 | 0,00
Insumo | 11243 | ORSE | Martelo sem unha | Material |  | un | 2e-06 | 28,00 | 0,00
Insumo | 11265 | ORSE | Martelo de borracha com cabo | Material |  | un | 8e-06 | 18,75 | 0,00
Insumo | 10789 | ORSE | Nível de bolha de madeira | Material |  | un | 4e-06 | 15,40 | 0,00
Insumo | 11246 | ORSE | Escala métrica de bambú | Material |  | Un | 1.4e-05 | 10,22 | 0,00
Insumo | 10282 | ORSE | Regua de alumínio c/ 2,00m (para pedreiro) | Material |  | un | 4e-06 | 44,00 | 0,00
Insumo | 4722 | ORSE | Colher de pedreiro | Material |  | un | 8e-06 | 18,80 | 0,00
Insumo | 11245 | ORSE | Desempoladeira de madeira 12x22 | Material |  | un | 1.4e-05 | 11,60 | 0,00
Insumo | 10790 | ORSE | Prumo de face | Material |  | un | 2e-06 | 25,95 | 0,00
Insumo | 4174 | ORSE | Desempenadeira de aço lisa, cabo madeira, ref:143, Atlas ou similar | Material |  | un | 1e-05 | 12,00 | 0,00
|  |  |  | MO sem LS => | 0.49 | LS => | 0 | MO com LS => | 0.49
|  |  |  | Valor do BDI => | 107.32 |  | Valor com BDI => |  | 576.4
[6 empty] | Quant. => | 9,00 | Preço Total => | 5187.6
5.33 | Código | Banco | Descrição | Tipo |  | Und | Quant. | Valor Unit | Total
Composição | 86881 | SINAPI | SIFÃO DO TIPO GARRAFA EM METAL CROMADO 1 X 1.1/2" - FORNECIMENTO E INSTALAÇÃO. AF_01/2020 | INHI - INSTALAÇÕES HIDROS SANITÁRIAS |  | UN | 1 | 176.38 | 176.38
Composição Auxiliar | 88267 | SINAPI | ENCANADOR OU BOMBEIRO HIDRÁULICO COM ENCARGOS COMPLEMENTARES | SEDI - SERVIÇOS DIVERSOS |  | H | 0.2734 | 24.19 | 6.61
Composição Auxiliar | 88316 | SINAPI | SERVENTE COM ENCARGOS COMPLEMENTARES | SEDI - SERVIÇOS DIVERSOS |  | H | 0.0862 | 20.27 | 1.74
Insumo | 00006136 | SINAPI | SIFAO EM METAL CROMADO PARA PIA OU LAVATORIO, 1 X 1.1/2" | Material |  | UN | 1 | 167.97 | 167.97
Insumo | 00003146 | SINAPI | FITA VEDA ROSCA, EM PTFE, ROLO DE 18 MM X 10 M (L X C) | Material |  | UN | 0.0332 | 2.03 | 0.06
|  |  |  | MO sem LS => | 6.62 | LS => | 0 | MO com LS => | 6.62
|  |  |  | Valor do BDI => | 40.35 |  | Valor com BDI => |  | 216.73
[6 empty] | Quant. => | 45,00 | Preço Total => | 9752.85
5.34 | Código | Banco | Descrição | Tipo |  | Und | Quant. | Valor Unit | Total
Composição | 86877 | SINAPI | VÁLVULA EM METAL CROMADO 1.1/2" X 1.1/2" PARA TANQUE OU LAVATÓRIO, COM OU SEM LADRÃO - FORNECIMENTO E INSTALAÇÃO. AF_01/2020 | INHI - INSTALAÇÕES HIDROS SANITÁRIAS |  | UN | 1 | 58.24 | 58.24
Composição Auxiliar | 88267 | SINAPI | ENCANADOR OU BOMBEIRO HIDRÁULICO COM ENCARGOS COMPLEMENTARES | SEDI - SERVIÇOS DIVERSOS |  | H | 0.174 | 24.19 | 4.2
Composição Auxiliar | 88316 | SINAPI | SERVENTE COM ENCARGOS COMPLEMENTARES | SEDI - SERVIÇOS DIVERSOS |  | H | 0.0548 | 20.27 | 1.11
Insumo | 00003146 | SINAPI | FITA VEDA ROSCA, EM PTFE, ROLO DE 18 MM X 10 M (L X C) | Material |  | UN | 0.048 | 2.03 | 0.09
Insumo | 00037588 | SINAPI | VALVULA DE ESCOAMENTO PARA TANQUE, EM METAL CROMADO, 1.1/2 ", SEM LADRAO, COM TAMPAO PLASTICO | Material |  | UN | 1 | 52.84 | 52.84
|  |  |  | MO sem LS => | 4.21 | LS => | 0 | MO com LS => | 4.21
|  |  |  | Valor do BDI => | 13.32 |  | Valor com BDI => |  | 71.56
[6 empty] | Quant. => | 30,00 | Preço Total => | 2146.8
5.35 | Código | Banco | Descrição | Tipo |  | Und | Quant. | Valor Unit | Total
Composição | 86887 | SINAPI | ENGATE FLEXÍVEL EM INOX, 1/2 X 40CM - FORNECIMENTO E INSTALAÇÃO. AF_01/2020 | INHI - INSTALAÇÕES HIDROS SANITÁRIAS |  | UN | 1 | 46.85 | 46.85
Composição Auxiliar | 88316 | SINAPI | SERVENTE COM ENCARGOS COMPLEMENTARES | SEDI - SERVIÇOS DIVERSOS |  | H | 0.0481 | 20.27 | 0.97
Composição Auxiliar | 88267 | SINAPI | ENCANADOR OU BOMBEIRO HIDRÁULICO COM ENCARGOS COMPLEMENTARES | SEDI - SERVIÇOS DIVERSOS |  | H | 0.1525 | 24.19 | 3.68
Insumo | 00003146 | SINAPI | FITA VEDA ROSCA, EM PTFE, ROLO DE 18 MM X 10 M (L X C) | Material |  | UN | 0.021 | 2.03 | 0.04
Insumo | 00011684 | SINAPI | ENGATE / RABICHO FLEXIVEL INOX 1/2" X 40 CM | Material |  | UN | 1 | 42.16 | 42.16
|  |  |  | MO sem LS => | 3.69 | LS => | 0 | MO com LS => | 3.69
|  |  |  | Valor do BDI => | 10.71 |  | Valor com BDI => |  | 57.56
[6 empty] | Quant. => | 30,00 | Preço Total => | 1726.8
5.36 | Código | Banco | Descrição | Tipo |  | Und | Quant. | Valor Unit | Total
Composição | 86885 | SINAPI | ENGATE FLEXÍVEL EM PLÁSTICO BRANCO, 1/2" X 40CM - FORNECIMENTO E INSTALAÇÃO. AF_01/2020 | INHI - INSTALAÇÕES HIDROS SANITÁRIAS |  | UN | 1 | 11.44 | 11.44
Composição Auxiliar | 88316 | SINAPI | SERVENTE COM ENCARGOS COMPLEMENTARES | SEDI - SERVIÇOS DIVERSOS |  | H | 0.0481 | 20.27 | 0.97
Composição Auxiliar | 88267 | SINAPI | ENCANADOR OU BOMBEIRO HIDRÁULICO COM ENCARGOS COMPLEMENTARES | SEDI - SERVIÇOS DIVERSOS |  | H | 0.1525 | 24.19 | 3.68
Insumo | 00011681 | SINAPI | ENGATE/RABICHO FLEXIVEL PLASTICO (PVC OU ABS) BRANCO 1/2" X 40 CM | Material |  | UN | 1 | 6.75 | 6.75
Insumo | 00003146 | SINAPI | FITA VEDA ROSCA, EM PTFE, ROLO DE 18 MM X 10 M (L X C) | Material |  | UN | 0.021 | 2.03 | 0.04
|  |  |  | MO sem LS => | 3.69 | LS => | 0 | MO com LS => | 3.69
|  |  |  | Valor do BDI => | 2.61 |  | Valor com BDI => |  | 14.05
[6 empty] | Quant. => | 30,00 | Preço Total => | 421.5
5.37 | Código | Banco | Descrição | Tipo |  | Und | Quant. | Valor Unit | Total
Composição | 86901 | SINAPI | CUBA DE EMBUTIR OVAL EM LOUÇA BRANCA, 35 X 50CM OU EQUIVALENTE - FORNECIMENTO E INSTALAÇÃO. AF_01/2020 | INHI - INSTALAÇÕES HIDROS SANITÁRIAS |  | UN | 1 | 148.04 | 148.04
Composição Auxiliar | 88274 | SINAPI | MARMORISTA/GRANITEIRO COM ENCARGOS COMPLEMENTARES | SEDI - SERVIÇOS DIVERSOS |  | H | 0.8458 | 25.08 | 21.21
Composição Auxiliar | 88316 | SINAPI | SERVENTE COM ENCARGOS COMPLEMENTARES | SEDI - SERVIÇOS DIVERSOS |  | H | 0.2665 | 20.27 | 5.4
Insumo | 00020269 | SINAPI | LAVATORIO / CUBA DE EMBUTIR, OVAL, DE LOUCA BRANCA, SEM LADRAO, DIMENSOES *50 X 35* CM (L X C) | Material |  | UN | 1 | 104.44 | 104.44
Insumo | 00004823 | SINAPI | MASSA PLASTICA PARA MARMORE/GRANITO | Material |  | KG | 0.5271 | 32.24 | 16.99
|  |  |  | MO sem LS => | 20.71 | LS => | 0 | MO com LS => | 20.71
|  |  |  | Valor do BDI => | 33.87 |  | Valor com BDI => |  | 181.91
[6 empty] | Quant. => | 6,00 | Preço Total => | 1091.46
5.38 | Código | Banco | Descrição | Tipo |  | Und | Quant. | Valor Unit | Total
Composição | 7712 | ORSE | CUBA DE SEMI-ENCAIXE, DIM. 49 x 40cm, INCEPA, LINHA OCEAN PACIFIC, REF. 63027 OU SIMILAR, EXCLUSIVE SIFÃO, ENGATE, VÁLVULA E TORNEIRA | Louças e Metais Sanitários |  | un | 1 | 701.11 | 701.11
Item | Código | Banco | Descrição | Tipo |  | Und | Quant. | Valor Unit | Total
Insumo | 7286 | ORSE | Cuba de semi-encaixe, dim. 49 x 40cm, INCEPA, linha ocean pacific, ref. 63027ou siimilar | Material |  | un | 1 | 659,90 | 659,90
Composição | 10549 | ORSE | Encargos Complementares - Servente | Provisórios |  | h | 1 | 3,80 | 3,80
Insumo | 00002696/SINAPI | ORSE | Encanador ou bombeiro hidraulico (horista) | Mão de Obra |  | h | 1 | 19,02 | 19,02
Composição | 10554 | ORSE | Encargos Complementares - Encanador | Provisórios |  | h | 1 | 3,74 | 3,74
Insumo | 00006111/SINAPI | ORSE | Servente de obras (horista) | Mão de Obra |  | h | 1 | 14,58 | 14,58
Detalhamento de Cálculo ORSE
Item | Código | Banco | Descrição | Tipo |  | Und | Quant. | Valor Unit | Total
Insumo | 7286 | ORSE | Cuba de semi-encaixe, dim. 49 x 40cm, INCEPA, linha ocean pacific, ref. 63027ou siimilar | Material |  | un | 1 | 659,90 | 659,90
Insumo | 10761 | ORSE | Refeição - café da manhã ( café com leite e dois pães com manteiga) | Serviços |  | un | 0.2036 | 5,00 | 1,01
Insumo | 10517 | ORSE | Exames admissionais/demissionais (checkup) | Serviços |  | cj | 0.0008 | 300,00 | 0,24
Insumo | 00012894/SINAPI | ORSE | Capa para chuva em pvc com forro de poliester, com capuz (amarela ou azul) | Material |  | un | 0.0004 | 17,87 | 0,00
Insumo | 4728 | ORSE | Talhadeira chata 10" | Material |  | un | 0.0003 | 18,58 | 0,00
Insumo | 00012895/SINAPI | ORSE | Capacete de seguranca aba frontal com suspensao de polietileno, sem jugular (classe b) | Material |  | un | 0.0012 | 13,75 | 0,01
Insumo | 00012892/SINAPI | ORSE | Luva raspa de couro, cano curto (punho *7* cm) | Material |  | par | 0.0046 | 12,37 | 0,05
Insumo | 10788 | ORSE | Pá quadrada | Material |  | un | 0.0002 | 36,90 | 0,00
Insumo | 2378 | ORSE | Vale transporte | Material |  | un | 0.1595 | 4,50 | 0,71
Insumo | 10362 | ORSE | Seguro de vida e acidente em grupo | Serviços |  | un | 0.009 | 12,54 | 0,11
Insumo | 10596 | ORSE | Protetor auricular | Material |  | un | 0.009 | 4,90 | 0,04
Insumo | 158 | ORSE | Almoço (Participação do empregador) | Material |  | un | 0.2036 | 14,00 | 2,85
Insumo | 00002711/SINAPI | ORSE | Carrinho de mao, em aco, com capacidade de *45 a 65* l / *100* kg, pneu com camara | Material |  | un | 0.0002 | 155,05 | 0,03
Insumo | 00012893/SINAPI | ORSE | Bota de seguranca com biqueira de aco e colarinho acolchoado | Material |  | par | 0.0016 | 66,00 | 0,10
Insumo | 10599 | ORSE | Protetor solar fps 30 com 120ml | Material |  | un | 0.0036 | 18,00 | 0,06
Insumo | 4729 | ORSE | Marreta 1 kg com cabo | Material |  | un | 0.0001 | 37,80 | 0,00
Insumo | 941 | ORSE | Fardamento com mangas curta | Material |  | un | 0.003 | 193,44 | 0,58
Insumo | 1651 | ORSE | Óculos branco proteção | Material |  | pr | 0.0016 | 6,70 | 0,01
Insumo | 10492 | ORSE | Cesta Básica | Material |  | un | 0.009 | 190,00 | 1,71
Insumo | 00002696/SINAPI | ORSE | Encanador ou bombeiro hidraulico (horista) | Mão de Obra |  | h | 1 | 19,02 | 19,02
Insumo | 10592 | ORSE | Lima chata 12" | Material |  | un | 0.0001 | 37,56 | 0,00
Insumo | 11257 | ORSE | Tarracha para tubos PVC de 1 1/4" | Material |  | un | 0.0004 | 32,30 | 0,01
Insumo | 11256 | ORSE | Tarracha para tubos PVC de 1 1/2" | Material |  | un | 0.0004 | 60,00 | 0,02
Insumo | 11253 | ORSE | Tarracha para tubos PVC de 1/2" | Material |  | un | 0.0011 | 29,00 | 0,03
Insumo | 10593 | ORSE | Praio simples 30cm | Material |  | un | 0.0001 | 19,57 | 0,00
Insumo | 11254 | ORSE | Tarracha para tubos PVC de 3/4" | Material |  | un | 0.0007 | 27,49 | 0,01
Insumo | 11255 | ORSE | Tarracha para tubos PVC de 1" | Material |  | un | 0.0006 | 63,00 | 0,03
Insumo | 00006111/SINAPI | ORSE | Servente de obras (horista) | Mão de Obra |  | h | 1 | 14,58 | 14,58
|  |  |  | MO sem LS => | 33.6 | LS => | 0 | MO com LS => | 33.6
|  |  |  | Valor do BDI => | 160.41 |  | Valor com BDI => |  | 861.52
[6 empty] | Quant. => | 9,00 | Preço Total => | 7753.68
5.39 | Código | Banco | Descrição | Tipo |  | Und | Quant. | Valor Unit | Total
Composição | 86911 | SINAPI | TORNEIRA CROMADA LONGA, DE PAREDE, 1/2" OU 3/4", PARA PIA DE COZINHA, PADRÃO POPULAR - FORNECIMENTO E INSTALAÇÃO. AF_01/2020 | INHI - INSTALAÇÕES HIDROS SANITÁRIAS |  | UN | 1 | 97.07 | 97.07
Composição Auxiliar | 88267 | SINAPI | ENCANADOR OU BOMBEIRO HIDRÁULICO COM ENCARGOS COMPLEMENTARES | SEDI - SERVIÇOS DIVERSOS |  | H | 0.1164 | 24.19 | 2.81
Composição Auxiliar | 88316 | SINAPI | SERVENTE COM ENCARGOS COMPLEMENTARES | SEDI - SERVIÇOS DIVERSOS |  | H | 0.0367 | 20.27 | 0.74
Insumo | 00003146 | SINAPI | FITA VEDA ROSCA, EM PTFE, ROLO DE 18 MM X 10 M (L X C) | Material |  | UN | 0.021 | 2.03 | 0.04
Insumo | 00013416 | SINAPI | TORNEIRA METALICA CROMADA, RETA, DE PAREDE, PARA COZINHA, SEM BICO, SEM AREJADOR, PADRAO POPULAR, 1/2" OU 3/4" | Material |  | UN | 1 | 93.48 | 93.48
|  |  |  | MO sem LS => | 2.82 | LS => | 0 | MO com LS => | 2.82
|  |  |  | Valor do BDI => | 22.2 |  | Valor com BDI => |  | 119.27
[6 empty] | Quant. => | 6,00 | Preço Total => | 715.62
5.40 | Código | Banco | Descrição | Tipo |  | Und | Quant. | Valor Unit | Total
Composição | 86915 | SINAPI | TORNEIRA CROMADA DE MESA, 1/2" OU 3/4", PARA LAVATÓRIO, PADRÃO MÉDIO - FORNECIMENTO E INSTALAÇÃO. AF_01/2020 | INHI - INSTALAÇÕES HIDROS SANITÁRIAS |  | UN | 1 | 159.35 | 159.35
Composição Auxiliar | 88316 | SINAPI | SERVENTE COM ENCARGOS COMPLEMENTARES | SEDI - SERVIÇOS DIVERSOS |  | H | 0.0303 | 20.27 | 0.61
Composição Auxiliar | 88267 | SINAPI | ENCANADOR OU BOMBEIRO HIDRÁULICO COM ENCARGOS COMPLEMENTARES | SEDI - SERVIÇOS DIVERSOS |  | H | 0.096 | 24.19 | 2.32
Insumo | 00003146 | SINAPI | FITA VEDA ROSCA, EM PTFE, ROLO DE 18 MM X 10 M (L X C) | Material |  | UN | 0.021 | 2.03 | 0.04
Insumo | 00036791 | SINAPI | TORNEIRA METALICA CROMADA DE MESA PARA LAVATORIO, BICA ALTA, COM AREJADOR | Material |  | UN | 1 | 156.38 | 156.38
|  |  |  | MO sem LS => | 2.32 | LS => | 0 | MO com LS => | 2.32
|  |  |  | Valor do BDI => | 36.45 |  | Valor com BDI => |  | 195.8
[6 empty] | Quant. => | 9,00 | Preço Total => | 1762.2
5.41 | Código | Banco | Descrição | Tipo |  | Und | Quant. | Valor Unit | Total
Composição | 190324 | SBC | TORNEIRA P/ LAVATORIO MESA BICA BAIXA PRESSMATIC COMPACT | APARELHOS SANITARIOS |  | UN | 1 | 200.17 | 200.17
Insumo | 004636 | SBC | FITA TEFLON VEDA ROSCA 18mm x 25m | Material |  | M | 0.5 | 0.19 | 0.09
Insumo | 004015 | SBC | TORNEIRA PARA LAVATORIO DE MESA BICA BAIXA PRESSMATIC COMPACT CROMADO DOCOL | Material |  | UN | 1 | 189.43 | 189.43
Insumo | 099034 | SBC | AJUDANTE DE BOMBEIRO OU ENCANADOR | Mão de Obra |  | H | 0.286 | 13.6802 | 3.91
Insumo | 099200 | SBC | BOMBEIRO OU ENCANADOR | Mão de Obra |  | H | 0.4 | 16.8602 | 6.74
|  |  |  | MO sem LS => | 10.65 | LS => | 0 | MO com LS => | 10.65
|  |  |  | Valor do BDI => | 45.79 |  | Valor com BDI => |  | 245.96
[6 empty] | Quant. => | 30,00 | Preço Total => | 7378.8
5.42 | Código | Banco | Descrição | Tipo |  | Und | Quant. | Valor Unit | Total
Composição | 9504 | ORSE | CHUVEIRO ELÉTRICO JET MASTER (Lorenzetti OU SIMILAR) | Louças e Metais Sanitários |  | un | 1 | 287.87 | 287.87
Item | Código | Banco | Descrição | Tipo |  | Und | Quant. | Valor Unit | Total
Composição | 10554 | ORSE | Encargos Complementares - Encanador | Provisórios |  | h | 1 | 3,74 | 3,74
Insumo | 981 | ORSE | Fita veda rosca 18mm | Material |  | m | 0.84 | 0,25 | 0,21
Insumo | 9834 | ORSE | Chuveiro elétrico jet master (lorenzetti ou similar) | Material |  | un | 1 | 264,90 | 264,90
Insumo | 00002696/SINAPI | ORSE | Encanador ou bombeiro hidraulico (horista) | Mão de Obra |  | h | 1 | 19,02 | 19,02
Detalhamento de Cálculo ORSE
Item | Código | Banco | Descrição | Tipo |  | Und | Quant. | Valor Unit | Total
Insumo | 10592 | ORSE | Lima chata 12" | Material |  | un | 0.0001 | 37,56 | 0,00
Insumo | 10517 | ORSE | Exames admissionais/demissionais (checkup) | Serviços |  | cj | 0.0004 | 300,00 | 0,12
Insumo | 10761 | ORSE | Refeição - café da manhã ( café com leite e dois pães com manteiga) | Serviços |  | un | 0.1018 | 5,00 | 0,50
Insumo | 00012894/SINAPI | ORSE | Capa para chuva em pvc com forro de poliester, com capuz (amarela ou azul) | Material |  | un | 0.0002 | 17,87 | 0,00
Insumo | 00012893/SINAPI | ORSE | Bota de seguranca com biqueira de aco e colarinho acolchoado | Material |  | par | 0.0008 | 66,00 | 0,05
Insumo | 11257 | ORSE | Tarracha para tubos PVC de 1 1/4" | Material |  | un | 0.0004 | 32,30 | 0,01
Insumo | 1651 | ORSE | Óculos branco proteção | Material |  | pr | 0.0008 | 6,70 | 0,00
Insumo | 10596 | ORSE | Protetor auricular | Material |  | un | 0.0045 | 4,90 | 0,02
Insumo | 11256 | ORSE | Tarracha para tubos PVC de 1 1/2" | Material |  | un | 0.0004 | 60,00 | 0,02
Insumo | 10599 | ORSE | Protetor solar fps 30 com 120ml | Material |  | un | 0.0018 | 18,00 | 0,03
Insumo | 11253 | ORSE | Tarracha para tubos PVC de 1/2" | Material |  | un | 0.0011 | 29,00 | 0,03
Insumo | 158 | ORSE | Almoço (Participação do empregador) | Material |  | un | 0.1018 | 14,00 | 1,42
Insumo | 10593 | ORSE | Praio simples 30cm | Material |  | un | 0.0001 | 19,57 | 0,00
Insumo | 00012895/SINAPI | ORSE | Capacete de seguranca aba frontal com suspensao de polietileno, sem jugular (classe b) | Material |  | un | 0.0006 | 13,75 | 0,00
Insumo | 11254 | ORSE | Tarracha para tubos PVC de 3/4" | Material |  | un | 0.0007 | 27,49 | 0,01
Insumo | 941 | ORSE | Fardamento com mangas curta | Material |  | un | 0.0015 | 193,44 | 0,29
Insumo | 2378 | ORSE | Vale transporte | Material |  | un | 0.0654 | 4,50 | 0,29
Insumo | 10362 | ORSE | Seguro de vida e acidente em grupo | Serviços |  | un | 0.0045 | 12,54 | 0,05
Insumo | 00012892/SINAPI | ORSE | Luva raspa de couro, cano curto (punho *7* cm) | Material |  | par | 0.0023 | 12,37 | 0,02
Insumo | 10492 | ORSE | Cesta Básica | Material |  | un | 0.0045 | 190,00 | 0,85
Insumo | 11255 | ORSE | Tarracha para tubos PVC de 1" | Material |  | un | 0.0006 | 63,00 | 0,03
Insumo | 981 | ORSE | Fita veda rosca 18mm | Material |  | m | 0.84 | 0,25 | 0,21
Insumo | 9834 | ORSE | Chuveiro elétrico jet master (lorenzetti ou similar) | Material |  | un | 1 | 264,90 | 264,90
Insumo | 00002696/SINAPI | ORSE | Encanador ou bombeiro hidraulico (horista) | Mão de Obra |  | h | 1 | 19,02 | 19,02
|  |  |  | MO sem LS => | 19.02 | LS => | 0 | MO com LS => | 19.02
|  |  |  | Valor do BDI => | 65.86 |  | Valor com BDI => |  | 353.73
[6 empty] | Quant. => | 12,00 | Preço Total => | 4244.76
5.43 | Código | Banco | Descrição | Tipo |  | Und | Quant. | Valor Unit | Total
Composição | 190021 | SBC | ASSENTO PARA VASO SANITARIO (TARGA/IZY/RAVENA/STUDIO SLOW) | APARELHOS SANITARIOS |  | UN | 1 | 260.55 | 260.55
Insumo | 008979 | SBC | ASSENTO SANITARIO AP165 (TARGA/IZY/RAVENA/STUDIO SLOW) DECA | Material |  | UN | 1 | 259.26 | 259.26
Insumo | 099034 | SBC | AJUDANTE DE BOMBEIRO OU ENCANADOR | Mão de Obra |  | H | 0.095 | 13.6802 | 1.29
|  |  |  | MO sem LS => | 1.29 | LS => | 0 | MO com LS => | 1.29
|  |  |  | Valor do BDI => | 59.61 |  | Valor com BDI => |  | 320.16
[6 empty] | Quant. => | 45,00 | Preço Total => | 14407.2
5.44 | Código | Banco | Descrição | Tipo |  | Und | Quant. | Valor Unit | Total
Composição | 86888 | SINAPI | VASO SANITÁRIO SIFONADO COM CAIXA ACOPLADA LOUÇA BRANCA - FORNECIMENTO E INSTALAÇÃO. AF_01/2020 | INHI - INSTALAÇÕES HIDROS SANITÁRIAS |  | UN | 1 | 506.69 | 506.69
Composição Auxiliar | 88267 | SINAPI | ENCANADOR OU BOMBEIRO HIDRÁULICO COM ENCARGOS COMPLEMENTARES | SEDI - SERVIÇOS DIVERSOS |  | H | 0.7791 | 24.19 | 18.84
Composição Auxiliar | 88316 | SINAPI | SERVENTE COM ENCARGOS COMPLEMENTARES | SEDI - SERVIÇOS DIVERSOS |  | H | 0.4384 | 20.27 | 8.88
Insumo | 00006138 | SINAPI | ANEL DE VEDACAO, PVC FLEXIVEL, 100 MM, PARA SAIDA DE BACIA / VASO SANITARIO | Material |  | UN | 1 | 9.25 | 9.25
Insumo | 00004384 | SINAPI | PARAFUSO NIQUELADO COM ACABAMENTO CROMADO PARA FIXAR PECA SANITARIA, INCLUI PORCA CEGA, ARRUELA E BUCHA DE NYLON TAMANHO S-10 | Material |  | UN | 2 | 22.86 | 45.72
Insumo | 00037329 | SINAPI | REJUNTE EPOXI, QUALQUER COR | Material |  | KG | 0.0881 | 102.64 | 9.04
Insumo | 00010422 | SINAPI | BACIA SANITARIA (VASO) COM CAIXA ACOPLADA, SIFAO APARENTE, DE LOUCA BRANCA (SEM ASSENTO) | Material |  | UN | 1 | 414.96 | 414.96
|  |  |  | MO sem LS => | 21.79 | LS => | 0 | MO com LS => | 21.79
|  |  |  | Valor do BDI => | 115.93 |  | Valor com BDI => |  | 622.62
[6 empty] | Quant. => | 12,00 | Preço Total => | 7471.44
5.45 | Código | Banco | Descrição | Tipo |  | Und | Quant. | Valor Unit | Total
Composição | 190377 | SBC | MICTORIO SIFAO ECO BRANCO CELITE | APARELHOS SANITARIOS |  | UN | 1 | 895.94 | 895.94
Insumo | 007050 | SBC | MICTORIO COM SIFAO ECO BRANCO CELITE | Material |  | UN | 1 | 434.9 | 434.9
Insumo | 003880 | SBC | VALVULA METAL CROMADO DOCOL PRESSMATIC 3/4" PARA MICTORIO | Material |  | UN | 1 | 339.9 | 339.9
Insumo | 099200 | SBC | BOMBEIRO OU ENCANADOR | Mão de Obra |  | H | 2.38 | 16.8602 | 40.12
Insumo | 000050 | SBC | CIMENTO PORTLAND CP III 32RS NBR 11578 (quilo) | Material |  | KG | 4.2 | 0.7 | 2.94
Insumo | 003818 | SBC | RABICHO FLEXIVEL 40cm PVC 1/2" COM CANOPLAS | Material |  | UN | 1 | 19.74 | 19.74
Insumo | 001100 | SBC | CIMENTO DIRECIONAL BRANCO (SACO 1 QUILOGRAMA) | Material |  | KG | 0.6 | 4.68 | 2.8
Insumo | 004636 | SBC | FITA TEFLON VEDA ROSCA 18mm x 25m | Material |  | M | 0.8 | 0.19 | 0.15
Insumo | 000098 | SBC | AREIA MEDIA LAVADA | Material |  | m³ | 0.001 | 140 | 0.14
Insumo | 008200 | SBC | PARAFUSO DE FIXACAO PARA APARELHO SANITARIO BC SUPER | Material |  | UN | 2 | 9.39 | 18.78
Insumo | 099034 | SBC | AJUDANTE DE BOMBEIRO OU ENCANADOR | Mão de Obra |  | H | 2.666 | 13.6802 | 36.47
|  |  |  | MO sem LS => | 76.59 | LS => | 0 | MO com LS => | 76.59
|  |  |  | Valor do BDI => | 204.99 |  | Valor com BDI => |  | 1100.93
[6 empty] | Quant. => | 9,00 | Preço Total => | 9908.37
5.46 | Código | Banco | Descrição | Tipo |  | Und | Quant. | Valor Unit | Total
Composição | 190028 | SBC | VALVULA PARA MICTORIO | APARELHOS SANITARIOS |  | UN | 1 | 370.04 | 370.04
Insumo | 003880 | SBC | VALVULA METAL CROMADO DOCOL PRESSMATIC 3/4" PARA MICTORIO | Material |  | UN | 1 | 339.9 | 339.9
Insumo | 099034 | SBC | AJUDANTE DE BOMBEIRO OU ENCANADOR | Mão de Obra |  | H | 0.762 | 13.6802 | 10.42
Insumo | 099200 | SBC | BOMBEIRO OU ENCANADOR | Mão de Obra |  | H | 1.161 | 16.8602 | 19.57
Insumo | 004636 | SBC | FITA TEFLON VEDA ROSCA 18mm x 25m | Material |  | M | 0.82 | 0.19 | 0.15
|  |  |  | MO sem LS => | 29.99 | LS => | 0 | MO com LS => | 29.99
|  |  |  | Valor do BDI => | 84.66 |  | Valor com BDI => |  | 454.7
[6 empty] | Quant. => | 15,00 | Preço Total => | 6820.5
5.47 | Código | Banco | Descrição | Tipo |  | Und | Quant. | Valor Unit | Total
Composição | 190416 | SBC | SIFAO CROMADO PARA MICTORIO | APARELHOS SANITARIOS |  | UN | 1 | 213.03 | 213.03
Insumo | 099034 | SBC | AJUDANTE DE BOMBEIRO OU ENCANADOR | Mão de Obra |  | H | 0.785 | 13.6802 | 10.73
Insumo | 099200 | SBC | BOMBEIRO OU ENCANADOR | Mão de Obra |  | H | 0.785 | 16.8602 | 13.23
Insumo | 006900 | SBC | SIFAO PARA PIA AMERICANA 1.1/2"x1.1/2" CROMADO | Material |  | UN | 1 | 189 | 189
Insumo | 004636 | SBC | FITA TEFLON VEDA ROSCA 18mm x 25m | Material |  | M | 0.4 | 0.19 | 0.07
|  |  |  | MO sem LS => | 23.96 | LS => | 0 | MO com LS => | 23.96
|  |  |  | Valor do BDI => | 48.74 |  | Valor com BDI => |  | 261.77
[6 empty] | Quant. => | 15,00 | Preço Total => | 3926.55
5.48 | Código | Banco | Descrição | Tipo |  | Und | Quant. | Valor Unit | Total
Composição | 3710 | ORSE | DUCHA EM AÇO INOX, DECA, LINHA TARGA 1984 C 40 OU SIMILAR | Louças e Metais Sanitários |  | un | 1 | 410.18 | 410.18
Item | Código | Banco | Descrição | Tipo |  | Und | Quant. | Valor Unit | Total
Insumo | 2901 | ORSE | Ducha em aço inox, DECA, linha targa 1984 C 40 ou similar | Material |  | un | 1 | 398,75 | 398,75
Composição | 10554 | ORSE | Encargos Complementares - Encanador | Provisórios |  | h | 0.5 | 3,74 | 1,87
Insumo | 00002696/SINAPI | ORSE | Encanador ou bombeiro hidraulico (horista) | Mão de Obra |  | h | 0.5 | 19,02 | 9,51
Insumo | 981 | ORSE | Fita veda rosca 18mm | Material |  | m | 0.42 | 0,25 | 0,10
Detalhamento de Cálculo ORSE
Item | Código | Banco | Descrição | Tipo |  | Und | Quant. | Valor Unit | Total
Insumo | 2901 | ORSE | Ducha em aço inox, DECA, linha targa 1984 C 40 ou similar | Material |  | un | 1 | 398,75 | 398,75
Insumo | 10592 | ORSE | Lima chata 12" | Material |  | un | 5e-05 | 37,56 | 0,00
Insumo | 10517 | ORSE | Exames admissionais/demissionais (checkup) | Serviços |  | cj | 0.0002 | 300,00 | 0,06
Insumo | 10761 | ORSE | Refeição - café da manhã ( café com leite e dois pães com manteiga) | Serviços |  | un | 0.0509 | 5,00 | 0,25
Insumo | 00012894/SINAPI | ORSE | Capa para chuva em pvc com forro de poliester, com capuz (amarela ou azul) | Material |  | un | 0.0001 | 17,87 | 0,00
Insumo | 00012893/SINAPI | ORSE | Bota de seguranca com biqueira de aco e colarinho acolchoado | Material |  | par | 0.0004 | 66,00 | 0,02
Insumo | 11257 | ORSE | Tarracha para tubos PVC de 1 1/4" | Material |  | un | 0.0002 | 32,30 | 0,00
Insumo | 1651 | ORSE | Óculos branco proteção | Material |  | pr | 0.0004 | 6,70 | 0,00
Insumo | 10596 | ORSE | Protetor auricular | Material |  | un | 0.00225 | 4,90 | 0,01
Insumo | 11256 | ORSE | Tarracha para tubos PVC de 1 1/2" | Material |  | un | 0.0002 | 60,00 | 0,01
Insumo | 10599 | ORSE | Protetor solar fps 30 com 120ml | Material |  | un | 0.0009 | 18,00 | 0,01
Insumo | 11253 | ORSE | Tarracha para tubos PVC de 1/2" | Material |  | un | 0.00055 | 29,00 | 0,01
Insumo | 158 | ORSE | Almoço (Participação do empregador) | Material |  | un | 0.0509 | 14,00 | 0,71
Insumo | 10593 | ORSE | Praio simples 30cm | Material |  | un | 5e-05 | 19,57 | 0,00
Insumo | 00012895/SINAPI | ORSE | Capacete de seguranca aba frontal com suspensao de polietileno, sem jugular (classe b) | Material |  | un | 0.0003 | 13,75 | 0,00
Insumo | 11254 | ORSE | Tarracha para tubos PVC de 3/4" | Material |  | un | 0.00035 | 27,49 | 0,00
Insumo | 941 | ORSE | Fardamento com mangas curta | Material |  | un | 0.00075 | 193,44 | 0,14
Insumo | 2378 | ORSE | Vale transporte | Material |  | un | 0.0327 | 4,50 | 0,14
Insumo | 10362 | ORSE | Seguro de vida e acidente em grupo | Serviços |  | un | 0.00225 | 12,54 | 0,02
Insumo | 00012892/SINAPI | ORSE | Luva raspa de couro, cano curto (punho *7* cm) | Material |  | par | 0.00115 | 12,37 | 0,01
Insumo | 10492 | ORSE | Cesta Básica | Material |  | un | 0.00225 | 190,00 | 0,42
Insumo | 11255 | ORSE | Tarracha para tubos PVC de 1" | Material |  | un | 0.0003 | 63,00 | 0,01
Insumo | 00002696/SINAPI | ORSE | Encanador ou bombeiro hidraulico (horista) | Mão de Obra |  | h | 0.5 | 19,02 | 9,51
Insumo | 981 | ORSE | Fita veda rosca 18mm | Material |  | m | 0.42 | 0,25 | 0,10
|  |  |  | MO sem LS => | 9.51 | LS => | 0 | MO com LS => | 9.51
|  |  |  | Valor do BDI => | 93.84 |  | Valor com BDI => |  | 504.02
[6 empty] | Quant. => | 30,00 | Preço Total => | 15120.6
5.49 | Código | Banco | Descrição | Tipo |  | Und | Quant. | Valor Unit | Total
Composição | 100869 | SINAPI | BARRA DE APOIO RETA, EM ACO INOX POLIDO, COMPRIMENTO 90 CM, FIXADA NA PAREDE - FORNECIMENTO E INSTALAÇÃO. AF_01/2020 | INHI - INSTALAÇÕES HIDROS SANITÁRIAS |  | UN | 1 | 366.92 | 366.92
Composição Auxiliar | 88267 | SINAPI | ENCANADOR OU BOMBEIRO HIDRÁULICO COM ENCARGOS COMPLEMENTARES | SEDI - SERVIÇOS DIVERSOS |  | H | 0.9485 | 24.19 | 22.94
Composição Auxiliar | 88316 | SINAPI | SERVENTE COM ENCARGOS COMPLEMENTARES | SEDI - SERVIÇOS DIVERSOS |  | H | 0.2988 | 20.27 | 6.05
Insumo | 00036206 | SINAPI | BARRA DE APOIO RETA, EM ACO INOX POLIDO, COMPRIMENTO 90 CM, DIAMETRO MINIMO 3 CM | Material |  | UN | 1 | 236.29 | 236.29
Insumo | 00004351 | SINAPI | PARAFUSO NIQUELADO 3 1/2" COM ACABAMENTO CROMADO PARA FIXAR PECA SANITARIA, INCLUI PORCA CEGA, ARRUELA E BUCHA DE NYLON TAMANHO S-8 | Material |  | UN | 6 | 16.94 | 101.64
|  |  |  | MO sem LS => | 23 | LS => | 0 | MO com LS => | 23
|  |  |  | Valor do BDI => | 83.95 |  | Valor com BDI => |  | 450.87
[6 empty] | Quant. => | 15,00 | Preço Total => | 6763.05
5.50 | Código | Banco | Descrição | Tipo |  | Und | Quant. | Valor Unit | Total
Composição | 100865 | SINAPI | BARRA DE APOIO LATERAL ARTICULADA, COM TRAVA, EM ACO INOX POLIDO, FIXADA NA PAREDE - FORNECIMENTO E INSTALAÇÃO. AF_01/2020 | INHI - INSTALAÇÕES HIDROS SANITÁRIAS |  | UN | 1 | 624.26 | 624.26
Composição Auxiliar | 88267 | SINAPI | ENCANADOR OU BOMBEIRO HIDRÁULICO COM ENCARGOS COMPLEMENTARES | SEDI - SERVIÇOS DIVERSOS |  | H | 0.6323 | 24.19 | 15.29
Composição Auxiliar | 88316 | SINAPI | SERVENTE COM ENCARGOS COMPLEMENTARES | SEDI - SERVIÇOS DIVERSOS |  | H | 0.1992 | 20.27 | 4.03
Insumo | 00036210 | SINAPI | BARRA DE APOIO LATERAL ARTICULADA, COM TRAVA, EM ACO INOX POLIDO, 70 CM, DIAMETRO MINIMO 3 CM | Material |  | UN | 1 | 537.18 | 537.18
Insumo | 00004351 | SINAPI | PARAFUSO NIQUELADO 3 1/2" COM ACABAMENTO CROMADO PARA FIXAR PECA SANITARIA, INCLUI PORCA CEGA, ARRUELA E BUCHA DE NYLON TAMANHO S-8 | Material |  | UN | 4 | 16.94 | 67.76
|  |  |  | MO sem LS => | 15.33 | LS => | 0 | MO com LS => | 15.33
|  |  |  | Valor do BDI => | 142.83 |  | Valor com BDI => |  | 767.09
[6 empty] | Quant. => | 6,00 | Preço Total => | 4602.54
5.51 | Código | Banco | Descrição | Tipo |  | Und | Quant. | Valor Unit | Total
Composição | 97599 | SINAPI | LUMINÁRIA DE EMERGÊNCIA, COM 30 LÂMPADAS LED DE 2 W, SEM REATOR - FORNECIMENTO E INSTALAÇÃO. AF_09/2024 | INEL - INSTALAÇÃO ELÉTRICA/ELETRIFICAÇÃO E ILUMINAÇÃO EXTERNA |  | UN | 1 | 16.55 | 16.55
Composição Auxiliar | 88247 | SINAPI | AUXILIAR DE ELETRICISTA COM ENCARGOS COMPLEMENTARES | SEDI - SERVIÇOS DIVERSOS |  | H | 0.055156 | 21.5 | 1.18
Composição Auxiliar | 88264 | SINAPI | ELETRICISTA COM ENCARGOS COMPLEMENTARES | SEDI - SERVIÇOS DIVERSOS |  | H | 0.1765 | 25.55 | 4.5
Insumo | 00038774 | SINAPI | LUMINARIA DE EMERGENCIA 30 LEDS, POTENCIA 2 W, BATERIA DE LITIO, AUTONOMIA DE 6 HORAS | Material |  | UN | 1 | 10.87 | 10.87
|  |  |  | MO sem LS => | 4.45 | LS => | 0 | MO com LS => | 4.45
|  |  |  | Valor do BDI => | 3.78 |  | Valor com BDI => |  | 20.33
[6 empty] | Quant. => | 75,00 | Preço Total => | 1524.75
5.52 | Código | Banco | Descrição | Tipo |  | Und | Quant. | Valor Unit | Total
Composição | 058001 | SBC | DETECTOR DE FUMACA CONVENCIONAL DFC 421 INTELBRAS | INSTALACOES ELETRICAS - DETECCAO DE INCENDIO |  | UN | 1 | 72.5 | 72.5
Insumo | 099250 | SBC | ELETRICISTA | Mão de Obra |  | H | 0.286 | 16.8602 | 4.82
Insumo | 099806 | SBC | AJUDANTE DE ELETRICISTA | Mão de Obra |  | H | 0.286 | 13.6802 | 3.91
Insumo | 005774 | SBC | DETECTOR DE FUMACA CONVENCIONAL DFC 421 INTELBRAS | Material |  | UN | 1 | 63.77 | 63.77
|  |  |  | MO sem LS => | 8.73 | LS => | 0 | MO com LS => | 8.73
|  |  |  | Valor do BDI => | 16.58 |  | Valor com BDI => |  | 89.08
[6 empty] | Quant. => | 120,00 | Preço Total => | 10689.6
5.53 | Código | Banco | Descrição | Tipo |  | Und | Quant. | Valor Unit | Total
Composição | 95696 | SINAPI | SPRINKLER TIPO PENDENTE, 68 °C, UNIÃO POR ROSCA DN 15 (1/2") - FORNECIMENTO E INSTALAÇÃO. AF_10/2020 | INHI - INSTALAÇÕES HIDROS SANITÁRIAS |  | UN | 1 | 42.61 | 42.61
Composição Auxiliar | 88267 | SINAPI | ENCANADOR OU BOMBEIRO HIDRÁULICO COM ENCARGOS COMPLEMENTARES | SEDI - SERVIÇOS DIVERSOS |  | H | 0.07 | 24.19 | 1.69
Composição Auxiliar | 88248 | SINAPI | AUXILIAR DE ENCANADOR OU BOMBEIRO HIDRÁULICO COM ENCARGOS COMPLEMENTARES | SEDI - SERVIÇOS DIVERSOS |  | H | 0.07 | 20.51 | 1.43
Insumo | 00021040 | SINAPI | SPRINKLER TIPO PENDENTE, BULBO VERMELHO RESPOSTA RAPIDA, 68 GRAUS CELSIUS, ACABAMENTO NATURAL, D = 15 MM (1/2") | Material |  | UN | 1 | 33.93 | 33.93
Insumo | 00003148 | SINAPI | FITA VEDA ROSCA, EM PTFE, ROLO DE 18 MM X 50 M (L X C) | Material |  | UN | 0.004 | 7.48 | 0.02
Insumo | 00040607 | SINAPI | CANOPLA ACABAMENTO CROMADO PARA INSTALACAO DE SPRINKLER, SOB FORRO, 15 MM | Material |  | UN | 1 | 5.54 | 5.54
|  |  |  | MO sem LS => | 2.46 | LS => | 0 | MO com LS => | 2.46
|  |  |  | Valor do BDI => | 9.74 |  | Valor com BDI => |  | 52.35
[6 empty] | Quant. => | 150,00 | Preço Total => | 7852.5
5.54 | Código | Banco | Descrição | Tipo |  | Und | Quant. | Valor Unit | Total
Composição | 055501 | SBC | MANGUEIRA PARA INCENDIO PREDIAL 1.1/2""x15m | INSTALACOES HIDRAULICAS - INCENDIO |  | CJ | 1 | 544.01 | 544.01
Insumo | 036894 | SBC | MANGUEIRA PREDIAL TP2 PARA INCENDIO 1.1/2"x 15,0mm | Material |  | UN | 1 | 373.14 | 373.14
Insumo | 099034 | SBC | AJUDANTE DE BOMBEIRO OU ENCANADOR | Mão de Obra |  | H | 5.595 | 13.6802 | 76.54
Insumo | 099200 | SBC | BOMBEIRO OU ENCANADOR | Mão de Obra |  | H | 5.595 | 16.8602 | 94.33
|  |  |  | MO sem LS => | 170.87 | LS => | 0 | MO com LS => | 170.87
|  |  |  | Valor do BDI => | 124.46 |  | Valor com BDI => |  | 668.47
[6 empty] | Quant. => | 36,00 | Preço Total => | 24064.92
5.55 | Código | Banco | Descrição | Tipo |  | Und | Quant. | Valor Unit | Total
Composição | 9736 | ORSE | BARRA ANTIPÂNICO SIMPLES SEM CHAVE PARA PORTA REF. MH2585 OU SIMILAR | Ferragens |  | Un | 1 | 1333.72 | 1333.72
Item | Código | Banco | Descrição | Tipo |  | Und | Quant. | Valor Unit | Total
Insumo | 00001213/SINAPI | ORSE | Carpinteiro de formas para concreto (horista) | Mão de Obra |  | h | 0.3 | 19,02 | 5,70
Insumo | 9320 | ORSE | Barra antipânico simples sem chave para uma porta ref. MH2585 ou similar | Material |  | un | 1 | 1.326,98 | 1.326,98
Composição | 10551 | ORSE | Encargos Complementares - Carpinteiro | Provisórios |  | h | 0.3 | 3,71 | 1,11
Detalhamento de Cálculo ORSE
Item | Código | Banco | Descrição | Tipo |  | Und | Quant. | Valor Unit | Total
Insumo | 00001213/SINAPI | ORSE | Carpinteiro de formas para concreto (horista) | Mão de Obra |  | h | 0.3 | 19,02 | 5,70
Insumo | 9320 | ORSE | Barra antipânico simples sem chave para uma porta ref. MH2585 ou similar | Material |  | un | 1 | 1.326,98 | 1.326,98
Insumo | 00012895/SINAPI | ORSE | Capacete de seguranca aba frontal com suspensao de polietileno, sem jugular (classe b) | Material |  | un | 0.00018 | 13,75 | 0,00
Insumo | 11249 | ORSE | Serra circular eletrica portatil | Equipamento |  | un | 3e-05 | 617,95 | 0,01
Insumo | 10761 | ORSE | Refeição - café da manhã ( café com leite e dois pães com manteiga) | Serviços |  | un | 0.03054 | 5,00 | 0,15
Insumo | 11244 | ORSE | Martelo com unha | Material |  | un | 6e-05 | 48,95 | 0,00
Insumo | 158 | ORSE | Almoço (Participação do empregador) | Material |  | un | 0.03054 | 14,00 | 0,42
Insumo | 10578 | ORSE | Formão grande | Material |  | un | 6e-05 | 15,15 | 0,00
Insumo | 10579 | ORSE | Chave de fenda chata 30 cm | Material |  | un | 6e-05 | 26,89 | 0,00
Insumo | 1651 | ORSE | Óculos branco proteção | Material |  | pr | 0.00021 | 6,70 | 0,00
Insumo | 11248 | ORSE | Furadeira e Parafusadeira eletrica Bosch ou Similar profissional | Equipamento |  | un | 3e-05 | 246,00 | 0,00
Insumo | 00012894/SINAPI | ORSE | Capa para chuva em pvc com forro de poliester, com capuz (amarela ou azul) | Material |  | un | 6e-05 | 17,87 | 0,00
Insumo | 00012893/SINAPI | ORSE | Bota de seguranca com biqueira de aco e colarinho acolchoado | Material |  | par | 0.00021 | 66,00 | 0,01
Insumo | 10362 | ORSE | Seguro de vida e acidente em grupo | Serviços |  | un | 0.00135 | 12,54 | 0,01
Insumo | 2378 | ORSE | Vale transporte | Material |  | un | 0.01962 | 4,50 | 0,08
Insumo | 941 | ORSE | Fardamento com mangas curta | Material |  | un | 0.00045 | 193,44 | 0,08
Insumo | 00012892/SINAPI | ORSE | Luva raspa de couro, cano curto (punho *7* cm) | Material |  | par | 0.00069 | 12,37 | 0,00
Insumo | 10596 | ORSE | Protetor auricular | Material |  | un | 0.00135 | 4,90 | 0,00
Insumo | 10492 | ORSE | Cesta Básica | Material |  | un | 0.00135 | 190,00 | 0,25
Insumo | 10517 | ORSE | Exames admissionais/demissionais (checkup) | Serviços |  | cj | 0.00012 | 300,00 | 0,03
Insumo | 10577 | ORSE | Serrote 40cm | Material |  | un | 3e-05 | 29,90 | 0,00
Insumo | 10599 | ORSE | Protetor solar fps 30 com 120ml | Material |  | un | 0.00054 | 18,00 | 0,00
|  |  |  | MO sem LS => | 5.7 | LS => | 0 | MO com LS => | 5.7
|  |  |  | Valor do BDI => | 305.15 |  | Valor com BDI => |  | 1638.87
[6 empty] | Quant. => | 12,00 | Preço Total => | 19666.44
5.56 | Código | Banco | Descrição | Tipo |  | Und | Quant. | Valor Unit | Total
Composição | 2228 | ORSE | FITA ANTIDERRAPANTE SAFETY-WALK 3M L=5cm OU SIMILAR | Pisos Sintéticos / Vinílicos |  | m | 1 | 14.17 | 14.17
Item | Código | Banco | Descrição | Tipo |  | Und | Quant. | Valor Unit | Total
Composição | 10549 | ORSE | Encargos Complementares - Servente | Provisórios |  | h | 0.08 | 3,80 | 0,30
Insumo | 976 | ORSE | Fita antiderrapante safety-walk "3m" - l=5cm ou similar | Material |  | m | 1 | 12,75 | 12,75
Insumo | 00006111/SINAPI | ORSE | Servente de obras (horista) | Mão de Obra |  | h | 0.08 | 14,58 | 1,16
Detalhamento de Cálculo ORSE
Item | Código | Banco | Descrição | Tipo |  | Und | Quant. | Valor Unit | Total
Insumo | 10761 | ORSE | Refeição - café da manhã ( café com leite e dois pães com manteiga) | Serviços |  | un | 0.008144 | 5,00 | 0,04
Insumo | 10517 | ORSE | Exames admissionais/demissionais (checkup) | Serviços |  | cj | 3.2e-05 | 300,00 | 0,00
Insumo | 00012894/SINAPI | ORSE | Capa para chuva em pvc com forro de poliester, com capuz (amarela ou azul) | Material |  | un | 1.6e-05 | 17,87 | 0,00
Insumo | 4728 | ORSE | Talhadeira chata 10" | Material |  | un | 2.4e-05 | 18,58 | 0,00
Insumo | 00012895/SINAPI | ORSE | Capacete de seguranca aba frontal com suspensao de polietileno, sem jugular (classe b) | Material |  | un | 4.8e-05 | 13,75 | 0,00
Insumo | 00012892/SINAPI | ORSE | Luva raspa de couro, cano curto (punho *7* cm) | Material |  | par | 0.000184 | 12,37 | 0,00
Insumo | 10788 | ORSE | Pá quadrada | Material |  | un | 1.6e-05 | 36,90 | 0,00
Insumo | 2378 | ORSE | Vale transporte | Material |  | un | 0.007528 | 4,50 | 0,03
Insumo | 10362 | ORSE | Seguro de vida e acidente em grupo | Serviços |  | un | 0.00036 | 12,54 | 0,00
Insumo | 10596 | ORSE | Protetor auricular | Material |  | un | 0.00036 | 4,90 | 0,00
Insumo | 158 | ORSE | Almoço (Participação do empregador) | Material |  | un | 0.008144 | 14,00 | 0,11
Insumo | 00002711/SINAPI | ORSE | Carrinho de mao, em aco, com capacidade de *45 a 65* l / *100* kg, pneu com camara | Material |  | un | 1.6e-05 | 155,05 | 0,00
Insumo | 00012893/SINAPI | ORSE | Bota de seguranca com biqueira de aco e colarinho acolchoado | Material |  | par | 6.4e-05 | 66,00 | 0,00
Insumo | 10599 | ORSE | Protetor solar fps 30 com 120ml | Material |  | un | 0.000144 | 18,00 | 0,00
Insumo | 4729 | ORSE | Marreta 1 kg com cabo | Material |  | un | 8e-06 | 37,80 | 0,00
Insumo | 941 | ORSE | Fardamento com mangas curta | Material |  | un | 0.00012 | 193,44 | 0,02
Insumo | 1651 | ORSE | Óculos branco proteção | Material |  | pr | 6.4e-05 | 6,70 | 0,00
Insumo | 10492 | ORSE | Cesta Básica | Material |  | un | 0.00036 | 190,00 | 0,06
Insumo | 976 | ORSE | Fita antiderrapante safety-walk "3m" - l=5cm ou similar | Material |  | m | 1 | 12,75 | 12,75
Insumo | 00006111/SINAPI | ORSE | Servente de obras (horista) | Mão de Obra |  | h | 0.08 | 14,58 | 1,16
|  |  |  | MO sem LS => | 1.16 | LS => | 0 | MO com LS => | 1.16
|  |  |  | Valor do BDI => | 3.24 |  | Valor com BDI => |  | 17.41
[6 empty] | Quant. => | 900,00 | Preço Total => | 15669
5.57 | Código | Banco | Descrição | Tipo |  | Und | Quant. | Valor Unit | Total
Composição | 98677 | SINAPI | PISO ELEVADO COM ESTRUTURA EM AÇO, COMPOSTO SOMENTE POR PEDESTAIS. AF_09/2020 | Pisos |  | m² | 1 | 16.39 | 16.39
Composição Auxiliar | 88309 | SINAPI | PEDREIRO COM ENCARGOS COMPLEMENTARES | SEDI - SERVIÇOS DIVERSOS |  | H | 0.464 | 25.21 | 11.69
Composição Auxiliar | 88316 | SINAPI | SERVENTE COM ENCARGOS COMPLEMENTARES | SEDI - SERVIÇOS DIVERSOS |  | H | 0.232 | 20.27 | 4.7
Insumo | 00043932 | SINAPI | KIT ESTRUTURA SUPORTE DE PISO ELEVADO EM ACO COM ALTURA REGULAVEL, INCLUSO PLACAS DE MESMO MATERIAL PREENCHIDAS DE CONCRETO CELULAR | Material |  | m² | 1 | 0 | 0
|  |  |  | MO sem LS => | 12.7 | LS => | 0 | MO com LS => | 12.7
|  |  |  | Valor do BDI => | 3.75 |  | Valor com BDI => |  | 20.14
[6 empty] | Quant. => | 90,00 | Preço Total => | 1812.6
5.58 | Código | Banco | Descrição | Tipo |  | Und | Quant. | Valor Unit | Total
Composição | 170173 | SBC | PISO ELEVADO EM COM REVEST. EM LAM. PLAST. COLOCADO | PAVIMENTACOES INTERNAS |  | m² | 1 | 551.71 | 551.71
Insumo | 099360 | SBC | CARPINTEIRO DE ESQUADRIA | Mão de Obra |  | H | 0.607 | 16.8602 | 10.23
Insumo | 005442 | SBC | PISO ELEVADO COM 2 PLACAS DE ACO COM ENCHIMENTO DE CONCRETO CELULAR, INCLUSO BASE/HASTE/CRUZETAS, 60x60cm H = 28cm | Material |  | m² | 1 | 533.18 | 533.18
Insumo | 099450 | SBC | AJUDANTE ESPECIALIZADO | Mão de Obra |  | H | 0.607 | 13.6802 | 8.3
|  |  |  | MO sem LS => | 18.53 | LS => | 0 | MO com LS => | 18.53
|  |  |  | Valor do BDI => | 126.23 |  | Valor com BDI => |  | 677.94
[6 empty] | Quant. => | 30,00 | Preço Total => | 20338.2
5.59 | Código | Banco | Descrição | Tipo |  | Und | Quant. | Valor Unit | Total
Composição | 090702 | SBC | DIVISORIA EM PAINEL UV ISOPLAN - EUCATEX COM COLOCACAO | PAREDES E PAINEIS |  | m² | 1 | 423.38 | 423.38
Insumo | 099022 | SBC | MONTADOR | Mão de Obra |  | H | 1.19 | 16.8602 | 20.06
Insumo | 000991 | SBC | PAINEL UV ISOPLAN - FIBRAROC - 1200 x 2110 x 35mm CRISTAL | Material |  | m² | 1 | 389 | 389
Insumo | 099450 | SBC | AJUDANTE ESPECIALIZADO | Mão de Obra |  | H | 1.047 | 13.6802 | 14.32
|  |  |  | MO sem LS => | 34.38 | LS => | 0 | MO com LS => | 34.38
|  |  |  | Valor do BDI => | 96.86 |  | Valor com BDI => |  | 520.24
[6 empty] | Quant. => | 90,00 | Preço Total => | 46821.6
5.60 | Código | Banco | Descrição | Tipo |  | Und | Quant. | Valor Unit | Total
Composição | 1841 | ORSE | REVISÃO DE ESQUADRIAS DE ALUMÍNIO | Esquadrias de Alumínio |  | m² | 1 | 119.05 | 119.05
Item | Código | Banco | Descrição | Tipo |  | Und | Quant. | Valor Unit | Total
Insumo | 00006111/SINAPI | ORSE | Servente de obras (horista) | Mão de Obra |  | h | 3 | 14,58 | 43,75
Insumo | 00006110/SINAPI | ORSE | Serralheiro (horista) | Mão de Obra |  | h | 2 | 19,02 | 38,04
Composição | 10594 | ORSE | Encargos Complementares - Serralheiro ou Operador de Equipamento Leve | Provisórios |  | h | 2 | 3,64 | 7,28
Insumo | 508 | ORSE | Cantoneira alumínio anodizado cor fosca, 1 1/2" x 1/8" - 0,625 kg/m | Material |  | m | 0.5 | 36,54 | 18,27
Composição | 10549 | ORSE | Encargos Complementares - Servente | Provisórios |  | h | 3 | 3,80 | 11,40
Detalhamento de Cálculo ORSE
Item | Código | Banco | Descrição | Tipo |  | Und | Quant. | Valor Unit | Total
Insumo | 00006111/SINAPI | ORSE | Servente de obras (horista) | Mão de Obra |  | h | 3 | 14,58 | 43,75
Insumo | 00006110/SINAPI | ORSE | Serralheiro (horista) | Mão de Obra |  | h | 2 | 19,02 | 38,04
Insumo | 2378 | ORSE | Vale transporte | Material |  | un | 0.4131 | 4,50 | 1,85
Insumo | 10599 | ORSE | Protetor solar fps 30 com 120ml | Material |  | un | 0.009 | 18,00 | 0,16
Insumo | 10596 | ORSE | Protetor auricular | Material |  | un | 0.0225 | 4,90 | 0,11
Insumo | 10492 | ORSE | Cesta Básica | Material |  | un | 0.0225 | 190,00 | 4,27
Insumo | 1651 | ORSE | Óculos branco proteção | Material |  | pr | 0.004 | 6,70 | 0,02
Insumo | 10586 | ORSE | Torquesa | Material |  | un | 0.0004 | 39,00 | 0,01
Insumo | 00012895/SINAPI | ORSE | Capacete de seguranca aba frontal com suspensao de polietileno, sem jugular (classe b) | Material |  | un | 0.003 | 13,75 | 0,04
Insumo | 941 | ORSE | Fardamento com mangas curta | Material |  | un | 0.0075 | 193,44 | 1,45
Insumo | 10761 | ORSE | Refeição - café da manhã ( café com leite e dois pães com manteiga) | Serviços |  | un | 0.509 | 5,00 | 2,54
Insumo | 00012894/SINAPI | ORSE | Capa para chuva em pvc com forro de poliester, com capuz (amarela ou azul) | Material |  | un | 0.001 | 17,87 | 0,01
Insumo | 158 | ORSE | Almoço (Participação do empregador) | Material |  | un | 0.509 | 14,00 | 7,12
Insumo | 00012893/SINAPI | ORSE | Bota de seguranca com biqueira de aco e colarinho acolchoado | Material |  | par | 0.004 | 66,00 | 0,26
Insumo | 10585 | ORSE | Arco de serra | Material |  | un | 0.0004 | 19,90 | 0,00
Insumo | 10362 | ORSE | Seguro de vida e acidente em grupo | Serviços |  | un | 0.0225 | 12,54 | 0,28
Insumo | 00012892/SINAPI | ORSE | Luva raspa de couro, cano curto (punho *7* cm) | Material |  | par | 0.0115 | 12,37 | 0,14
Insumo | 10517 | ORSE | Exames admissionais/demissionais (checkup) | Serviços |  | cj | 0.002 | 300,00 | 0,60
Insumo | 508 | ORSE | Cantoneira alumínio anodizado cor fosca, 1 1/2" x 1/8" - 0,625 kg/m | Material |  | m | 0.5 | 36,54 | 18,27
Insumo | 4728 | ORSE | Talhadeira chata 10" | Material |  | un | 0.0009 | 18,58 | 0,01
Insumo | 10788 | ORSE | Pá quadrada | Material |  | un | 0.0006 | 36,90 | 0,02
Insumo | 00002711/SINAPI | ORSE | Carrinho de mao, em aco, com capacidade de *45 a 65* l / *100* kg, pneu com camara | Material |  | un | 0.0006 | 155,05 | 0,09
Insumo | 4729 | ORSE | Marreta 1 kg com cabo | Material |  | un | 0.0003 | 37,80 | 0,01
|  |  |  | MO sem LS => | 81.79 | LS => | 0 | MO com LS => | 81.79
|  |  |  | Valor do BDI => | 27.23 |  | Valor com BDI => |  | 146.28
[6 empty] | Quant. => | 240,00 | Preço Total => | 35107.2
5.61 | Código | Banco | Descrição | Tipo |  | Und | Quant. | Valor Unit | Total
Composição | 7967 | ORSE | GUARDA-CORPO EM TUBO DE AÇO INOX Ø=1.1/2", DUPLO, COM MONTANTES E FECHAMENTO EM TUBO INOX Ø=1.1/2", h=96cm, C/ACABAMENTO POLIDO, P/FIXAÇÃO EM PISO | Esquadrias de Ferro |  | m | 1 | 741.15 | 741.15
Item | Código | Banco | Descrição | Tipo |  | Und | Quant. | Valor Unit | Total
Insumo | 00006111/SINAPI | ORSE | Servente de obras (horista) | Mão de Obra |  | h | 1 | 14,58 | 14,58
Composição | 10549 | ORSE | Encargos Complementares - Servente | Provisórios |  | h | 1 | 3,80 | 3,80
Insumo | 7938 | ORSE | Guarda-corpo em tubo de aço inox ø=1 1/2", duplo, montantes e fechamento em tubo 1 1/2", h= 96cm, c/acabamento polido, p/fixação em piso | Material |  | m | 1 | 692,33 | 692,33
Insumo | 00004750/SINAPI | ORSE | Pedreiro (horista) | Mão de Obra |  | h | 1 | 19,02 | 19,02
Insumo | 1689 | ORSE | Parafuso de fixação com bucha plástica 8 mm | Material |  | cj | 8 | 0,96 | 7,68
Composição | 10550 | ORSE | Encargos Complementares - Pedreiro | Provisórios |  | h | 1 | 3,67 | 3,67
Detalhamento de Cálculo ORSE
Item | Código | Banco | Descrição | Tipo |  | Und | Quant. | Valor Unit | Total
Insumo | 00006111/SINAPI | ORSE | Servente de obras (horista) | Mão de Obra |  | h | 1 | 14,58 | 14,58
Insumo | 10761 | ORSE | Refeição - café da manhã ( café com leite e dois pães com manteiga) | Serviços |  | un | 0.2036 | 5,00 | 1,01
Insumo | 10517 | ORSE | Exames admissionais/demissionais (checkup) | Serviços |  | cj | 0.0008 | 300,00 | 0,24
Insumo | 00012894/SINAPI | ORSE | Capa para chuva em pvc com forro de poliester, com capuz (amarela ou azul) | Material |  | un | 0.0004 | 17,87 | 0,00
Insumo | 4728 | ORSE | Talhadeira chata 10" | Material |  | un | 0.0003 | 18,58 | 0,00
Insumo | 00012895/SINAPI | ORSE | Capacete de seguranca aba frontal com suspensao de polietileno, sem jugular (classe b) | Material |  | un | 0.0012 | 13,75 | 0,01
Insumo | 00012892/SINAPI | ORSE | Luva raspa de couro, cano curto (punho *7* cm) | Material |  | par | 0.0046 | 12,37 | 0,05
Insumo | 10788 | ORSE | Pá quadrada | Material |  | un | 0.0002 | 36,90 | 0,00
Insumo | 2378 | ORSE | Vale transporte | Material |  | un | 0.1595 | 4,50 | 0,71
Insumo | 10362 | ORSE | Seguro de vida e acidente em grupo | Serviços |  | un | 0.009 | 12,54 | 0,11
Insumo | 10596 | ORSE | Protetor auricular | Material |  | un | 0.009 | 4,90 | 0,04
Insumo | 158 | ORSE | Almoço (Participação do empregador) | Material |  | un | 0.2036 | 14,00 | 2,85
Insumo | 00002711/SINAPI | ORSE | Carrinho de mao, em aco, com capacidade de *45 a 65* l / *100* kg, pneu com camara | Material |  | un | 0.0002 | 155,05 | 0,03
Insumo | 00012893/SINAPI | ORSE | Bota de seguranca com biqueira de aco e colarinho acolchoado | Material |  | par | 0.0016 | 66,00 | 0,10
Insumo | 10599 | ORSE | Protetor solar fps 30 com 120ml | Material |  | un | 0.0036 | 18,00 | 0,06
Insumo | 4729 | ORSE | Marreta 1 kg com cabo | Material |  | un | 0.0001 | 37,80 | 0,00
Insumo | 941 | ORSE | Fardamento com mangas curta | Material |  | un | 0.003 | 193,44 | 0,58
Insumo | 1651 | ORSE | Óculos branco proteção | Material |  | pr | 0.0016 | 6,70 | 0,01
Insumo | 10492 | ORSE | Cesta Básica | Material |  | un | 0.009 | 190,00 | 1,71
Insumo | 7938 | ORSE | Guarda-corpo em tubo de aço inox ø=1 1/2", duplo, montantes e fechamento em tubo 1 1/2", h= 96cm, c/acabamento polido, p/fixação em piso | Material |  | m | 1 | 692,33 | 692,33
Insumo | 00004750/SINAPI | ORSE | Pedreiro (horista) | Mão de Obra |  | h | 1 | 19,02 | 19,02
Insumo | 1689 | ORSE | Parafuso de fixação com bucha plástica 8 mm | Material |  | cj | 8 | 0,96 | 7,68
Insumo | 11264 | ORSE | Marreta de 1/2 kg com cabo | Material |  | un | 0.0002 | 13,52 | 0,00
Insumo | 11247 | ORSE | Serra mármore | Material |  | un | 0.0001 | 327,80 | 0,03
Insumo | 11243 | ORSE | Martelo sem unha | Material |  | un | 0.0001 | 28,00 | 0,00
Insumo | 11265 | ORSE | Martelo de borracha com cabo | Material |  | un | 0.0004 | 18,75 | 0,00
Insumo | 10789 | ORSE | Nível de bolha de madeira | Material |  | un | 0.0002 | 15,40 | 0,00
Insumo | 11246 | ORSE | Escala métrica de bambú | Material |  | Un | 0.0007 | 10,22 | 0,00
Insumo | 10282 | ORSE | Regua de alumínio c/ 2,00m (para pedreiro) | Material |  | un | 0.0002 | 44,00 | 0,00
Insumo | 4722 | ORSE | Colher de pedreiro | Material |  | un | 0.0004 | 18,80 | 0,00
Insumo | 11245 | ORSE | Desempoladeira de madeira 12x22 | Material |  | un | 0.0007 | 11,60 | 0,00
Insumo | 10790 | ORSE | Prumo de face | Material |  | un | 0.0001 | 25,95 | 0,00
Insumo | 4174 | ORSE | Desempenadeira de aço lisa, cabo madeira, ref:143, Atlas ou similar | Material |  | un | 0.0005 | 12,00 | 0,00
|  |  |  | MO sem LS => | 33.6 | LS => | 0 | MO com LS => | 33.6
|  |  |  | Valor do BDI => | 169.57 |  | Valor com BDI => |  | 910.72
[6 empty] | Quant. => | 75,00 | Preço Total => | 68304
5.62 | Código | Banco | Descrição | Tipo |  | Und | Quant. | Valor Unit | Total
Composição | 99859 | SINAPI | CORRIMÃO DUPLO, DIÂMETRO EXTERNO = 1 1/2", EM AÇO INOX. AF_04/2019 | Guarda-Corpo, Corrimão e Grade para Esquadrias |  | M | 1 | 83.79 | 83.79
Composição Auxiliar | 88251 | SINAPI | AUXILIAR DE SERRALHEIRO COM ENCARGOS COMPLEMENTARES | SEDI - SERVIÇOS DIVERSOS |  | H | 1.569 | 21.06 | 33.04
Composição Auxiliar | 88315 | SINAPI | SERRALHEIRO COM ENCARGOS COMPLEMENTARES | SEDI - SERVIÇOS DIVERSOS |  | H | 1.91 | 25.02 | 47.78
Insumo | 00005104 | SINAPI | REBITE DE REPUXO EM ALUMINIO VAZADO, DIAMETRO 3,2 X 8 MM DE COMPRIMENTO (1KG = 1025 UNIDADES) | Material |  | KG | 0.004 | 74.25 | 0.29
Insumo | 00011002 | SINAPI | ELETRODO REVESTIDO AWS - E6013, DIAMETRO IGUAL A 2,50 MM | Material |  | KG | 0.001 | 27.35 | 0.02
Insumo | 00007568 | SINAPI | BUCHA DE NYLON SEM ABA S10, COM PARAFUSO DE 6,10 X 65 MM EM ACO ZINCADO COM ROSCA SOBERBA, CABECA CHATA E FENDA PHILLIPS | Material |  | UN | 4.364 | 0.61 | 2.66
Insumo | 00044362 | SINAPI | TUBO REDONDO DE ACO INOX 304, E = 1,50 MM, DIAMETRO = 1 1/2" | Material |  | M | 2.058 | 0 | 0
Insumo | 00044188 | SINAPI | SUPORTE PARA FIXACAO CORRIMAO TUBULAR NA PAREDE EM, ACO INOX POLIDO, PARA APOIO BARRA CURVA DE 1/2" E BERCO, COM CANOPLA | Material |  | UN | 2.182 | 0 | 0
|  |  |  | MO sem LS => | 62.31 | LS => | 0 | MO com LS => | 62.31
|  |  |  | Valor do BDI => | 19.17 |  | Valor com BDI => |  | 102.96
[6 empty] | Quant. => | 75,00 | Preço Total => | 7722
5.63 | Código | Banco | Descrição | Tipo |  | Und | Quant. | Valor Unit | Total
Composição | 055300 | SBC | GRELHA FERRO FUNDIDO SEM CAIXILHO 15x100cm | INSTALACOES HIDRAULICAS - INCENDIO |  | UN | 1 | 111.85 | 111.85
Insumo | 099200 | SBC | BOMBEIRO OU ENCANADOR | Mão de Obra |  | H | 0.752 | 16.8602 | 12.67
Insumo | 099034 | SBC | AJUDANTE DE BOMBEIRO OU ENCANADOR | Mão de Obra |  | H | 0.752 | 13.6802 | 10.28
Insumo | 060105 | SBC | GRELHA (RALO) FERRO FUNDIDO SEM CAIXILHO 15x100cm | Material |  | m² | 1 | 88.9 | 88.9
|  |  |  | MO sem LS => | 22.95 | LS => | 0 | MO com LS => | 22.95
|  |  |  | Valor do BDI => | 25.59 |  | Valor com BDI => |  | 137.44
[6 empty] | Quant. => | 45,00 | Preço Total => | 6184.8
5.64 | Código | Banco | Descrição | Tipo |  | Und | Quant. | Valor Unit | Total
Composição | 9919 | ORSE | GRELHA PRÉ-MOLDADA EM CONCRETO PARA CANALETA 40x50 cm | Bocas de Lobo |  | un | 1 | 33.55 | 33.55
Item | Código | Banco | Descrição | Tipo |  | Und | Quant. | Valor Unit | Total
Insumo | 00006111/SINAPI | ORSE | Servente de obras (horista) | Mão de Obra |  | h | 0.25 | 14,58 | 3,64
Composição | 10549 | ORSE | Encargos Complementares - Servente | Provisórios |  | h | 0.25 | 3,80 | 0,95
Insumo | 00004750/SINAPI | ORSE | Pedreiro (horista) | Mão de Obra |  | h | 0.15 | 19,02 | 2,85
Insumo | 10360 | ORSE | Grelha pré-moldada em concreto p/canaleta dimensões 0,40 x 0,50 x 0,05m | Material |  | un | 1 | 25,59 | 25,59
Composição | 10550 | ORSE | Encargos Complementares - Pedreiro | Provisórios |  | h | 0.15 | 3,67 | 0,55
Detalhamento de Cálculo ORSE
Item | Código | Banco | Descrição | Tipo |  | Und | Quant. | Valor Unit | Total
Insumo | 00006111/SINAPI | ORSE | Servente de obras (horista) | Mão de Obra |  | h | 0.25 | 14,58 | 3,64
Insumo | 10761 | ORSE | Refeição - café da manhã ( café com leite e dois pães com manteiga) | Serviços |  | un | 0.04072 | 5,00 | 0,20
Insumo | 10517 | ORSE | Exames admissionais/demissionais (checkup) | Serviços |  | cj | 0.00016 | 300,00 | 0,04
Insumo | 00012894/SINAPI | ORSE | Capa para chuva em pvc com forro de poliester, com capuz (amarela ou azul) | Material |  | un | 8e-05 | 17,87 | 0,00
Insumo | 4728 | ORSE | Talhadeira chata 10" | Material |  | un | 7.5e-05 | 18,58 | 0,00
Insumo | 00012895/SINAPI | ORSE | Capacete de seguranca aba frontal com suspensao de polietileno, sem jugular (classe b) | Material |  | un | 0.00024 | 13,75 | 0,00
Insumo | 00012892/SINAPI | ORSE | Luva raspa de couro, cano curto (punho *7* cm) | Material |  | par | 0.00092 | 12,37 | 0,01
Insumo | 10788 | ORSE | Pá quadrada | Material |  | un | 5e-05 | 36,90 | 0,00
Insumo | 2378 | ORSE | Vale transporte | Material |  | un | 0.033335 | 4,50 | 0,15
Insumo | 10362 | ORSE | Seguro de vida e acidente em grupo | Serviços |  | un | 0.0018 | 12,54 | 0,02
Insumo | 10596 | ORSE | Protetor auricular | Material |  | un | 0.0018 | 4,90 | 0,00
Insumo | 158 | ORSE | Almoço (Participação do empregador) | Material |  | un | 0.04072 | 14,00 | 0,57
Insumo | 00002711/SINAPI | ORSE | Carrinho de mao, em aco, com capacidade de *45 a 65* l / *100* kg, pneu com camara | Material |  | un | 5e-05 | 155,05 | 0,00
Insumo | 00012893/SINAPI | ORSE | Bota de seguranca com biqueira de aco e colarinho acolchoado | Material |  | par | 0.00032 | 66,00 | 0,02
Insumo | 10599 | ORSE | Protetor solar fps 30 com 120ml | Material |  | un | 0.00072 | 18,00 | 0,01
Insumo | 4729 | ORSE | Marreta 1 kg com cabo | Material |  | un | 2.5e-05 | 37,80 | 0,00
Insumo | 941 | ORSE | Fardamento com mangas curta | Material |  | un | 0.0006 | 193,44 | 0,11
Insumo | 1651 | ORSE | Óculos branco proteção | Material |  | pr | 0.00032 | 6,70 | 0,00
Insumo | 10492 | ORSE | Cesta Básica | Material |  | un | 0.0018 | 190,00 | 0,34
Insumo | 00004750/SINAPI | ORSE | Pedreiro (horista) | Mão de Obra |  | h | 0.15 | 19,02 | 2,85
Insumo | 10360 | ORSE | Grelha pré-moldada em concreto p/canaleta dimensões 0,40 x 0,50 x 0,05m | Material |  | un | 1 | 25,59 | 25,59
Insumo | 11264 | ORSE | Marreta de 1/2 kg com cabo | Material |  | un | 3e-05 | 13,52 | 0,00
Insumo | 11247 | ORSE | Serra mármore | Material |  | un | 1.5e-05 | 327,80 | 0,00
Insumo | 11243 | ORSE | Martelo sem unha | Material |  | un | 1.5e-05 | 28,00 | 0,00
Insumo | 11265 | ORSE | Martelo de borracha com cabo | Material |  | un | 6e-05 | 18,75 | 0,00
Insumo | 10789 | ORSE | Nível de bolha de madeira | Material |  | un | 3e-05 | 15,40 | 0,00
Insumo | 11246 | ORSE | Escala métrica de bambú | Material |  | Un | 0.000105 | 10,22 | 0,00
Insumo | 10282 | ORSE | Regua de alumínio c/ 2,00m (para pedreiro) | Material |  | un | 3e-05 | 44,00 | 0,00
Insumo | 4722 | ORSE | Colher de pedreiro | Material |  | un | 6e-05 | 18,80 | 0,00
Insumo | 11245 | ORSE | Desempoladeira de madeira 12x22 | Material |  | un | 0.000105 | 11,60 | 0,00
Insumo | 10790 | ORSE | Prumo de face | Material |  | un | 1.5e-05 | 25,95 | 0,00
Insumo | 4174 | ORSE | Desempenadeira de aço lisa, cabo madeira, ref:143, Atlas ou similar | Material |  | un | 7.5e-05 | 12,00 | 0,00
|  |  |  | MO sem LS => | 6.49 | LS => | 0 | MO com LS => | 6.49
|  |  |  | Valor do BDI => | 7.67 |  | Valor com BDI => |  | 41.22
[6 empty] | Quant. => | 30,00 | Preço Total => | 1236.6
[5 empty] | Total sem BDI |  | 1904440.29
[5 empty] | Total do BDI |  | 435504.72
[5 empty] | Total Geral |  | 2339945.01
_______________________________________________________________ Seção de Administração Predial - JFPB

## BDI Geral
JUSTIÇA FEDERAL DE PRIMEIRO GRAU
SEÇÃO JUDICIÁRIA DA PARAÍBA
SEÇÃO DE ADMINISTRAÇÃO PREDIAL
SERVIÇOS TÉCNICOS DE MANUTENÇÃO, CONSERVAÇÃO, CONSERTO E ADEQUAÇÃO PREDIAL, COM FORNECIMENTO DE MATERIAIS, INSUMOS E EQUIPAMENTOS
PLANILHA ORÇAMENTÁRIA - ESTIMATIVA DE CUSTOS DE SERVIÇOS EVENTUAIS
BDI PARA OBRAS DE EDIFICAÇÕES
Considerações:
Foram realizadas pesquisa bibliográfica para a realização do levantamento abaixo.
Foram utilizados para os calculo até duas casas decimais.
A CPMF foi desconsiderada pois a mesma não é mais aplicada.
Orientações emandadas também do Acórdão 2.622/2013 Plenário
FÓRMULA ADOTADA PARA O CÁLCULO DO BDI segundo Parágrafo nº 39 do ACÓRDÃO Nº 2.369/2011 Plenário. Processo nº TC 025.990/2008-2
Em que:
PV = Preço de Venda;
CD = Custo Direto;
BDI = Benefício e Despesas Indiretas (lucro e despesas indiretas); e
Onde:
AC = taxa representativa das despesas de rateio da Administração Central;
S = taxa representativa de Seguros;
R = taxa representativa de Riscos;
G = taxa representativa de Garantias;
DF = taxa representativa das Despesas Financeiras;
L = taxa representativa do Lucro;
I = taxa representativa da incidência de Impostos.
Nota: A taxa representativa da incidência de impostos constante do denominador da fração da fórmula de cálculo do BDI é aplicada sobre o preço de venda da prestação do serviço, enquanto que as demais taxas que figuram no numerador são aplicadas sobre o custo.
|  |  |  | VALORES DE REFERÊNCIA - % |  |  | BDI ADOTADO %
| As taxas e seus valores tem base no ACÓRDÃO Nº 2622/2013 Plenário. TC 036.076/2011-2, Sessão: 25/09/13. (O Acórdão 2622/2013-Ata37-Plenário que trata de novos parâmetros para análise das taxas de BDI de obras públicas executadas com recursos federais por parte daquela Corte, em substituição ao Acórdão 2369/2011.) |  |  | 1º QUARTIL | MÉDIO | 3º QUARTIL
| AC = taxa representativa das despesas de rateio da Administração Central para obras | 3.74% |  | 3 | 4 | 5.5 | 3
| S = taxa representativa de Seguros; | 0.4% |  | 0.4 | 0.4 | 0.5 | 0.4
| R = taxa representativa de Riscos; Considerando o mesmo como obras medianas em área e/ou prazo, em condições normais de execução | 1.27% |  | 0.97 | 1.27 | 1.27 | 1.27
| G = taxa representativa de Garantias; | 0.4% |  | 0.4 | 0.4 | 0.5 | 0.4
| DF = taxa representativa das Despesas Financeiras; | 1.23% |  | 0.59 | 1.23 | 1.39 | 1.23
| L = taxa representativa do Lucro; | 3.54% |  | 6.16 | 7.4 | 8.96 | 7.4
| I = taxa representativa da incidência de Impostos. | 9.75% |  | 9.65 | 11.15 | 13.15 | 10.15
Despesas da incidência dos tributos obtido do relatório do tribunal de contas TC036.076/2011-2
| Contribuição Previdenciária sobre a Receita Bruta (CPRB) | 3.6% |  | 4.5 | 4.5 | 4.5 | 4.5
| COFINS | 3% |  | 3 | 3 | 3 | 3
| PIS | 0.65% |  | 0.65 | 0.65 | 0.65 | 0.65
| ISS (valor obtido para o município de acordo com código tributário - 5% sobre MDO, isto é, 50% do total da nota fiscal) | 2.5% |  | 1.5 | 3 | 5 | 2
| TOTAL DAS INCIDÊNCIAS DE IMPOSTOS | 9.75% |  | 9.65 | 11.15 | 13.15 | 10.15
Fórmula:
| BDI=(((1+AC+S+R+G)*(1+DF)*(1+L)))/(1-I))-1 | BDI | 0.22884 | 0.22884
| Aplicação do percentual em cima do valor obtido | BDI | 22.88%
Referências Bibliográficas:
1 - MENDES, ANDRÉ LUIZ; BASTOS, PATRÍCIA REIS LEITÃO. UM ASPECTO POLÊMICO DOS ORÇAMENTOS DE OBRAS PÚBLICAS: BENEFÍCIOS E DESPESAS INDIRETAS (BDI). REVISTA TCU, BRASÍLIA, V. 32, N. 88, ABR/JUN 2001
2 - ACÓRDÃO Nº 424/2008 - TCU PLENÁRIO. PROCESSO Nº TC - 012.428/2007-2
3 - NOTA TÉCNICA Nº 1/2007 - SCI, 13-12-2007 DO SUPREMO TRIBUNAL FEDERAL
4 - ACÓRDÃO Nº 2.369/2011 PLENÁRIO . PROCESSO Nº TC 025.990/2008-2
5 - CÓDIGO TRIBUTÁRIO DO MUNICÍPIO
6 - RELATÓRIO DO TRIBUNAL DE CONTAS DA UNIÃO TC 036.076/2011-2
7 - ACÓRDÃO 2622/2013-ATA37-PLENÁRIO (NOVOS VALORES REFERENCIAIS PARA BDI)
8 - ISSQN: LEI Nº 1508 DE 08 DE DEZEMBRO DE 2003. ART.64 PAR.2.
9 - FOI APLICADO 4,5% DE CONTRIBUIÇÃO PREVIDENCIÁRIA CONFORME LEI 13.161/2015, PUBLICADA EM 31 DE AGOSTO DE 2015

## Encargos Sociais
JUSTIÇA FEDERAL DE PRIMEIRO GRAU
SEÇÃO JUDICIÁRIA DA PARAÍBA
SEÇÃO DE ADMINISTRAÇÃO PREDIAL
SERVIÇOS TÉCNICOS DE MANUTENÇÃO, CONSERVAÇÃO, CONSERTO E ADEQUAÇÃO PREDIAL, COM FORNECIMENTO DE MATERIAIS, INSUMOS E EQUIPAMENTOS
PLANILHA ORÇAMENTÁRIA - ESTIMATIVA DE CUSTOS DE SERVIÇOS EVENTUAIS
COMPOSIÇÃO DE ENCARGOS
ENCARGOS SOCIAIS SOBRE A MÃO DE OBRA - DEZEMBRO/2023
| CÓDIGO | DESCRIÇÃO | COM DESONERAÇÃO |  | SEM DESONERAÇÃO
|  |  | HORISTA % | MENSALISTA % | HORISTA % | MENSALISTA %
GRUPO A
| A1 | INSS | 5% | 5% | 20% | 20%
| A2 | SESI | 1.5% | 1.5% | 1.5% | 1.5%
| A3 | SENAI | 1% | 1% | 1% | 1%
| A4 | INCRA | 0.2% | 0.2% | 0.2% | 0.2%
| A5 | SEBRAE | 0.6% | 0.6% | 0.6% | 0.6%
| A6 | SALÁRIO EDUCAÇÃO | 2.5% | 2.5% | 2.5% | 2.5%
| A7 | SEGURO CONTRA ACIDENTES DE TRABALHO | 3% | 3% | 3% | 3%
| A8 | FGTS | 8% | 8% | 8% | 8%
| A9 | SECONCI | 0% | 0% | 0% | 0%
| A | TOTAL | 21.8% | 21.8% | 36.8% | 36.8%
GRUPO B
| B1 | REPOUSO SEMANAL REMUNERADO | 18.02% | NÃO INCIDE | 18.02% | NÃO INCIDE
| B2 | FERIADOS | 4.31% | NÃO INCIDE | 4.31% | NÃO INCIDE
| B3 | AUXÍLIO - ENFERMIDADE | 0.86% | 0.65% | 0.86% | 0.65%
| B4 | 13º SALÁRIO | 10.96% | 8.33% | 10.96% | 8.33%
| B5 | LICENÇA PATERNIDADE | 0.07% | 0.05% | 0.07% | 0.05%
| B6 | FALTAS JUSTIFICADAS | 0.73% | 0.56% | 0.73% | 0.56%
| B7 | DIAS DE CHUVAS | 2.04% | NÃO INCIDE | 2.04% | NÃO INCIDE
| B8 | AUXÍLIO ACIDENTE DE TRABALHO | 0.1% | 0.07% | 0.1% | 0.07%
| B9 | FÉRIAS GOZADAS | 9.76% | 7.42% | 9.76% | 7.42%
| B10 | SALÁRIO MATERNIDADE | 0.03% | 0.03% | 0.03% | 0.03%
| B | TOTAL | 46.88% | 17.11% | 46.88% | 17.11%
GRUPO C
| C1 | AVISO PRÉVIO INDENIZADO | 4.53% | 3.45% | 4.53% | 3.45%
| C2 | AVISO PRÉVIO TRABALHADO | 0.11% | 0.08% | 0.11% | 0.08%
| C3 | FÉRIAS INDENIZADAS | 4.29% | 3.26% | 4.29% | 3.26%
| C4 | DEPÓSITO RESCISÃO SEM JUSTA CAUSA | 2.96% | 2.25% | 2.96% | 2.25%
| C5 | INDENIZAÇÃO ADICIONAL | 0.38% | 0.29% | 0.38% | 0.29%
| C | TOTAL | 12.27% | 9.33% | 12.27% | 9.33%
GRUPO D
| D1 | REINCIDÊNCIA DE GRUPO A SOBRE GRUPO B | 9.67% | 3.31% | 17.25% | 6.3%
| D2 | REINCIDÊNCIA DE GRUPO A SOBRE AVISO PRÉVIO TRABALHADO E REINCIDÊNCIA DO FGTS SOBRE AVISO PRÉVIO INDENIZADO | 0.39% | 0.29% | 0.4% | 0.31%
| D | TOTAL | 10.06% | 3.6% | 17.65% | 6.61%
|  |  | 91.01% | 51.84% | 113.6% | 69.85%